## Foglio1
| P1 [MPa] | P2 [MPa] | Dummy valve | n pass | T_in [°C] | T_out [°C] | Q [m3/s] | Inoculated concentration [Log CFU/ml] | Fluid type | Microorganism | Dimensione batteri larghezza [micron] | Dimensione batteri lunghezza [micron] | As | Dimensione media batteri [m] | Classificazione | Resistenza cellulare σ [N/m] | Inactivation level | HPH model | Tipo di valvole | Classificazione valvola p/o/y | r_e [m] | r_i [m] | r_medio [m] | P_O_out (vapor pressure) [bar] | P_out [bar] | Re_p | h [m] | h (um) | d_orifice valve [m] | A_gap [m^2] | v_gap [m/s] | Re_o | Lc [m] | G [s^(-1)] | Re | We | Ca | K | eps | We_TI | Ca_TV | Ca_LV | PI | Viscosità μ [Pa∙s] | Densità ρ [kg/m^3] | pH | Fat content % (milk) | °Brix | INDEX1 | INDEX2
https://doi.org/10.1016/j.profoo.2011.09.131 | 300 |  | 1 | 7 | 45 | 97.5 | 4.5e-06 | 5 | Skim milk | Bacillus stearothermophilus | 1 | 2 | 0.5 | 1.5e-06 | Spores | 50 | 0.16 | Model FPG 7400H:350 (STANSTED Fluid Power LTD®, EssexUK) | Piston | p | 0.005 | 0.003 | 0.004 | 0.92615 | 1.01 | 387.7955 | 1.4463e-05 | 14.4632 |  | 3.635e-07 | 12.3796 | n/a | 0.002 | 6189.8215 | 387.7955 | 1.5954e-06 | 1.354e-07 | 1.1086e-06 | 1639720.5867 | 2.6977e-05 | 8.1475e-06 | 3.385e-08 | 9.6421 | 0.00072916 | 987.0391 | 6.7 | 0.3 |  | 1 | 1
https://doi.org/10.1016/j.profoo.2011.09.131 | 300 |  | 1 | 11 | 45 | 97.5 | 4.5e-06 | 5 | Skim milk | Bacillus stearothermophilus | 1 | 2 | 0.5 | 1.5e-06 | Spores | 50 | 0.36 | Model FPG 7400H:350 (STANSTED Fluid Power LTD®, EssexUK) | Piston | p | 0.005 | 0.003 | 0.004 | 0.92615 | 1.01 | 387.7955 | 1.4463e-05 | 14.4632 |  | 3.635e-07 | 12.3796 | n/a | 0.002 | 6189.8215 | 387.7955 | 1.5954e-06 | 1.354e-07 | 1.1086e-06 | 1639720.5867 | 2.6977e-05 | 8.1475e-06 | 3.385e-08 | 9.6421 | 0.00072916 | 987.0391 | 6.7 | 0.3 |  | 1 | 1
https://doi.org/10.1016/j.profoo.2011.09.131 | 300 |  | 1 | 14 | 45 | 97.5 | 4.5e-06 | 5 | Skim milk | Bacillus stearothermophilus | 1 | 2 | 0.5 | 1.5e-06 | Spores | 50 | 0.44 | Model FPG 7400H:350 (STANSTED Fluid Power LTD®, EssexUK) | Piston | p | 0.005 | 0.003 | 0.004 | 0.92615 | 1.01 | 387.7955 | 1.4463e-05 | 14.4632 |  | 3.635e-07 | 12.3796 | n/a | 0.002 | 6189.8215 | 387.7955 | 1.5954e-06 | 1.354e-07 | 1.1086e-06 | 1639720.5867 | 2.6977e-05 | 8.1475e-06 | 3.385e-08 | 9.6421 | 0.00072916 | 987.0391 | 6.7 | 0.3 |  | 1 | 1
https://doi.org/10.1016/j.profoo.2011.09.131 | 300 |  | 1 | 16 | 45 | 97.5 | 4.5e-06 | 5 | Skim milk | Bacillus stearothermophilus | 1 | 2 | 0.5 | 1.5e-06 | Spores | 50 | 0.66 | Model FPG 7400H:350 (STANSTED Fluid Power LTD®, EssexUK) | Piston | p | 0.005 | 0.003 | 0.004 | 0.92615 | 1.01 | 387.7955 | 1.4463e-05 | 14.4632 |  | 3.635e-07 | 12.3796 | n/a | 0.002 | 6189.8215 | 387.7955 | 1.5954e-06 | 1.354e-07 | 1.1086e-06 | 1639720.5867 | 2.6977e-05 | 8.1475e-06 | 3.385e-08 | 9.6421 | 0.00072916 | 987.0391 | 6.7 | 0.3 |  | 1 | 1
https://doi.org/10.1016/j.profoo.2011.09.131 | 300 |  | 1 | 16 | 45 | 97.5 | 4.5e-06 | 5 | Skim milk | Clostridium sporogenes (spores) | 2.4 | 2.4 | 1 | 2.4e-06 | Spores | 50 | 0.12 | Model FPG 7400H:350 (STANSTED Fluid Power LTD®, EssexUK) | Piston | p | 0.005 | 0.003 | 0.004 | 0.92615 | 1.01 | 387.7955 | 1.4463e-05 | 14.4632 |  | 3.635e-07 | 12.3796 | n/a | 0.002 | 6189.8215 | 387.7955 | 6.5348e-06 | 2.1664e-07 | 1.1086e-06 | 1639720.5867 | 5.9047e-05 | 1.3036e-05 | 5.4161e-08 | 6.0263 | 0.00072916 | 987.0391 | 6.7 | 0.3 |  | 1 | 2
https://doi.org/10.1016/j.foodcont.2006.09.002 | 300 | 30 | 0.9 | 1 | 6 | 58.5 | 5e-06 | 7 | Whole milk | Staphylococcus aureus | 1 | 1 | 1 | 1e-06 | Gram positive | 10 | 3.35 | Model/DRG FPG7400H:350, Stansted Fluid Power Ltd.,Essex, UK | Piston | p | 0.005 | 0.003 | 0.004 | 0.18563 | 1.01 | 99.0785 | 2.0405e-05 | 20.4048 |  | 5.1283e-07 | 9.7498 | n/a | 0.002 | 4874.9225 | 99.0785 | 6.1352e-08 | 1.6173e-06 | 1.6796e-05 | 567767.7304 | 3.5403e-05 | 3.4867e-05 | 4.0432e-07 | 20.4048 | 0.0033176 | 1032.6475 | 6.7 | 3.5 |  | 2 | 3
https://doi.org/10.1016/j.foodcont.2006.09.002 | 300 | 30 | 0.9 | 1 | 20 | 72.5 | 5e-06 | 7 | Whole milk | Staphylococcus aureus | 1 | 1 | 1 | 1e-06 | Gram positive | 10 | 4 | Model/DRG FPG7400H:350, Stansted Fluid Power Ltd.,Essex, UK | Piston | p | 0.005 | 0.003 | 0.004 | 0.34677 | 1.01 | 156.8013 | 1.8574e-05 | 18.5743 |  | 4.6682e-07 | 10.7107 | n/a | 0.002 | 5355.338 | 156.8013 | 7.3558e-08 | 1.1153e-06 | 1.127e-05 | 826889.3606 | 4.5191e-05 | 3.323e-05 | 2.7883e-07 | 18.5743 | 0.0020827 | 1025.9275 | 6.7 | 3.5 |  | 2 | 4
https://doi.org/10.1016/j.foodcont.2006.09.002 | 300 | 30 | 0.9 | 1 | 20 | 72.5 | 5e-06 | 7 | Whole milk | Staphylococcus carnosus | 1 | 1 | 1 | 1e-06 | Gram positive | 10 | 3.34 | Model/DRG FPG7400H:350, Stansted Fluid Power Ltd.,Essex, UK | Piston | p | 0.005 | 0.003 | 0.004 | 0.34677 | 1.01 | 156.8013 | 1.8574e-05 | 18.5743 |  | 4.6682e-07 | 10.7107 | n/a | 0.002 | 5355.338 | 156.8013 | 7.3558e-08 | 1.1153e-06 | 1.127e-05 | 826889.3606 | 4.5191e-05 | 3.323e-05 | 2.7883e-07 | 18.5743 | 0.0020827 | 1025.9275 | 6.7 | 3.5 |  | 2 | 5
https://doi.org/10.1016/j.foodcont.2006.09.002 | 300 | 30 | 0.9 | 1 | 6 | 58.5 | 5e-06 | 7 | Orange juice | Staphylococcus aureus | 1 | 1 | 1 | 1e-06 | Gram positive | 10 | 2.83 | Model/DRG FPG7400H:350, Stansted Fluid Power Ltd.,Essex, UK | Piston | p | 0.005 | 0.003 | 0.004 | 0.18563 | 1.01 | 99.7457 | 2.0613e-05 | 20.6133 |  | 5.1807e-07 | 9.6512 | n/a | 0.002 | 4825.6077 | 99.7457 | 6.2229e-08 | 1.6461e-06 | 1.6559e-05 | 545139.8339 | 3.5666e-05 | 3.5247e-05 | 4.1152e-07 | 20.6133 | 0.0034112 | 1068.9267 | 3.6 |  | 11.8 | 2 | 6
https://doi.org/10.1016/j.foodcont.2006.09.002 | 300 | 30 | 0.9 | 1 | 6 | 58.5 | 5e-06 | 7 | Orange juice | Staphylococcus carnosus | 1 | 1 | 1 | 1e-06 | Gram positive | 10 | 2.19 | Model/DRG FPG7400H:350, Stansted Fluid Power Ltd.,Essex, UK | Piston | p | 0.005 | 0.003 | 0.004 | 0.18563 | 1.01 | 99.7457 | 2.0613e-05 | 20.6133 |  | 5.1807e-07 | 9.6512 | n/a | 0.002 | 4825.6077 | 99.7457 | 6.2229e-08 | 1.6461e-06 | 1.6559e-05 | 545139.8339 | 3.5666e-05 | 3.5247e-05 | 4.1152e-07 | 20.6133 | 0.0034112 | 1068.9267 | 3.6 |  | 11.8 | 2 | 7
https://doi.org/10.1016/j.foodcont.2006.09.002 | 300 | 30 | 0.9 | 1 | 20 | 72.5 | 5e-06 | 7 | Orange juice | Staphylococcus aureus | 1 | 1 | 1 | 1e-06 | Gram positive | 10 | 3.16 | Model/DRG FPG7400H:350, Stansted Fluid Power Ltd.,Essex, UK | Piston | p | 0.005 | 0.003 | 0.004 | 0.34677 | 1.01 | 150.2679 | 1.8945e-05 | 18.9451 |  | 4.7614e-07 | 10.501 | n/a | 0.002 | 5250.5234 | 150.2679 | 7.3135e-08 | 1.1802e-06 | 1.1336e-05 | 764029.7133 | 4.4343e-05 | 3.3749e-05 | 2.9506e-07 | 18.9451 | 0.0022478 | 1061.1567 | 3.6 |  | 11.8 | 2 | 8
https://doi.org/10.1016/j.foodcont.2006.09.002 | 300 | 30 | 0.9 | 1 | 20 | 72.5 | 5e-06 | 7 | Orange juice | Staphylococcus carnosus | 1 | 1 | 1 | 1e-06 | Gram positive | 10 | 3.15 | Model/DRG FPG7400H:350, Stansted Fluid Power Ltd.,Essex, UK | Piston | p | 0.005 | 0.003 | 0.004 | 0.34677 | 1.01 | 150.2679 | 1.8945e-05 | 18.9451 |  | 4.7614e-07 | 10.501 | n/a | 0.002 | 5250.5234 | 150.2679 | 7.3135e-08 | 1.1802e-06 | 1.1336e-05 | 764029.7133 | 4.4343e-05 | 3.3749e-05 | 2.9506e-07 | 18.9451 | 0.0022478 | 1061.1567 | 3.6 |  | 11.8 | 2 | 9
https://www.researchgate.net/publication/281148487 | 100 |  | 1 | 3 | 23 | 40.5 | 4.5e-06 | 7 | Skim milk | Pseudomonas fluorescens | 1 | 3.25 | 0.30769 | 2.125e-06 | Gram negative | 5 | 2.39 | Model FPG 7400H:350 (STANSTED Fluid Power LTD®. Essex, UK) | Piston | p | 0.005 | 0.003 | 0.004 | 0.07576 | 1.01 | 213.3788 | 2.3807e-05 | 23.8069 |  | 5.9833e-07 | 7.5209 | n/a | 0.002 | 3760.4444 | 213.3788 | 1.7391e-07 | 2.2e-06 | 3.2217e-05 | 223364.4379 | 0.00013258 | 5.9658e-05 | 5.5001e-07 | 11.2033 | 0.0013766 | 1025.3191 | 6.7 | 0.3 |  | 3 | 10
https://www.researchgate.net/publication/281148487 | 150 |  | 1 | 3 | 23 | 49.25 | 4.5e-06 | 7 | Skim milk | Pseudomonas fluorescens | 1 | 3.25 | 0.30769 | 2.125e-06 | Gram negative | 5 | 3.79 | Model FPG 7400H:350 (STANSTED Fluid Power LTD®. Essex, UK) | Piston | p | 0.005 | 0.003 | 0.004 | 0.11877 | 1.01 | 213.3788 | 2.0797e-05 | 20.7973 |  | 5.2269e-07 | 8.6093 | n/a | 0.002 | 4304.6343 | 213.3788 | 2.2789e-07 | 2.5184e-06 | 2.3455e-05 | 383532.68 | 0.0001901 | 7.8174e-05 | 6.296e-07 | 9.787 | 0.0013766 | 1025.3191 | 6.7 | 0.3 |  | 3 | 10
https://www.researchgate.net/publication/281148487 | 170 |  | 1 | 3 | 23 | 52.75 | 4.5e-06 | 7 | Skim milk | Pseudomonas fluorescens | 1 | 3.25 | 0.30769 | 2.125e-06 | Gram negative | 5 | 4.4 | Model FPG 7400H:350 (STANSTED Fluid Power LTD®. Essex, UK) | Piston | p | 0.005 | 0.003 | 0.004 | 0.14111 | 1.01 | 213.3788 | 1.9947e-05 | 19.9474 |  | 5.0133e-07 | 8.9761 | n/a | 0.002 | 4488.0272 | 213.3788 | 2.4772e-07 | 2.6257e-06 | 2.1036e-05 | 453188.8939 | 0.00021248 | 8.4976e-05 | 6.5642e-07 | 9.387 | 0.0013766 | 1025.3191 | 6.7 | 0.3 |  | 3 | 10
https://www.researchgate.net/publication/281148487 | 190 |  | 1 | 3 | 23 | 56.25 | 4.5e-06 | 7 | Skim milk | Pseudomonas fluorescens | 1 | 3.25 | 0.30769 | 2.125e-06 | Gram negative | 5 | 5.47 | Model FPG 7400H:350 (STANSTED Fluid Power LTD®. Essex, UK) | Piston | p | 0.005 | 0.003 | 0.004 | 0.16696 | 1.01 | 213.3788 | 1.9221e-05 | 19.2214 |  | 4.8309e-07 | 9.3151 | n/a | 0.002 | 4657.5448 | 213.3788 | 2.6678e-07 | 2.7249e-06 | 1.8952e-05 | 525636.4792 | 0.00023456 | 9.1517e-05 | 6.8122e-07 | 9.0454 | 0.0013766 | 1025.3191 | 6.7 | 0.3 |  | 3 | 10
https://www.researchgate.net/publication/281148487 | 100 |  | 1 | 3 | 23 | 40.5 | 4.5e-06 | 7 | Skim milk | Listeria innocua | 1.25 | 0.5 | 2.5 | 8.75e-07 | Gram positive | 10 | 0.33 | Model FPG 7400H:350 (STANSTED Fluid Power LTD®. Essex, UK) | Piston | p | 0.005 | 0.003 | 0.004 | 0.07576 | 1.01 | 213.3788 | 2.3807e-05 | 23.8069 |  | 5.9833e-07 | 7.5209 | n/a | 0.002 | 3760.4444 | 213.3788 | 2.4283e-08 | 4.5295e-07 | 3.2217e-05 | 223364.4379 | 1.5107e-05 | 1.2282e-05 | 1.1324e-07 | 27.2079 | 0.0013766 | 1025.3191 | 6.7 | 0.3 |  | 3 | 11
https://www.researchgate.net/publication/281148487 | 150 |  | 1 | 3 | 23 | 49.25 | 4.5e-06 | 7 | Skim milk | Listeria innocua | 1.25 | 0.5 | 2.5 | 8.75e-07 | Gram positive | 10 | 0.62 | Model FPG 7400H:350 (STANSTED Fluid Power LTD®. Essex, UK) | Piston | p | 0.005 | 0.003 | 0.004 | 0.11877 | 1.01 | 213.3788 | 2.0797e-05 | 20.7973 |  | 5.2269e-07 | 8.6093 | n/a | 0.002 | 4304.6343 | 213.3788 | 3.182e-08 | 5.185e-07 | 2.3455e-05 | 383532.68 | 2.1663e-05 | 1.6095e-05 | 1.2962e-07 | 23.7683 | 0.0013766 | 1025.3191 | 6.7 | 0.3 |  | 3 | 11
https://www.researchgate.net/publication/281148487 | 200 |  | 1 | 3 | 23 | 58 | 4.5e-06 | 7 | Skim milk | Listeria innocua | 1.25 | 0.5 | 2.5 | 8.75e-07 | Gram positive | 10 | 1.14 | Model FPG 7400H:350 (STANSTED Fluid Power LTD®. Essex, UK) | Piston | p | 0.005 | 0.003 | 0.004 | 0.18134 | 1.01 | 213.3788 | 1.8896e-05 | 18.8956 |  | 4.749e-07 | 9.4757 | n/a | 0.002 | 4737.8631 | 213.3788 | 3.8547e-08 | 5.7068e-07 | 1.8002e-05 | 562843.1141 | 2.7975e-05 | 1.9497e-05 | 1.4267e-07 | 21.5949 | 0.0013766 | 1025.3191 | 6.7 | 0.3 |  | 3 | 11
https://www.researchgate.net/publication/281148487 | 220 |  | 1 | 3 | 23 | 61.5 | 4.5e-06 | 7 | Skim milk | Listeria innocua | 1.25 | 0.5 | 2.5 | 8.75e-07 | Gram positive | 10 | 1.45 | Model FPG 7400H:350 (STANSTED Fluid Power LTD®. Essex, UK) | Piston | p | 0.005 | 0.003 | 0.004 | 0.2133 | 1.01 | 213.3788 | 1.8305e-05 | 18.3047 |  | 4.6005e-07 | 9.7816 | n/a | 0.002 | 4890.8018 | 213.3788 | 4.1076e-08 | 5.891e-07 | 1.6242e-05 | 639112.9303 | 3.0448e-05 | 2.0776e-05 | 1.4727e-07 | 20.9197 | 0.0013766 | 1025.3191 | 6.7 | 0.3 |  | 3 | 11
https://www.researchgate.net/publication/281148487 | 240 |  | 1 | 3 | 23 | 65 | 4.5e-06 | 7 | Skim milk | Listeria innocua | 1.25 | 0.5 | 2.5 | 8.75e-07 | Gram positive | 10 | 2.36 | Model FPG 7400H:350 (STANSTED Fluid Power LTD®. Essex, UK) | Piston | p | 0.005 | 0.003 | 0.004 | 0.24994 | 1.01 | 213.3788 | 1.7781e-05 | 17.7814 |  | 4.469e-07 | 10.0695 | n/a | 0.002 | 5034.7308 | 213.3788 | 4.3529e-08 | 6.0644e-07 | 1.4622e-05 | 717732.07 | 3.2897e-05 | 2.2017e-05 | 1.5161e-07 | 20.3216 | 0.0013766 | 1025.3191 | 6.7 | 0.3 |  | 3 | 11
https://www.researchgate.net/publication/281148487 | 250 |  | 1 | 3 | 23 | 66.75 | 4.5e-06 | 7 | Skim milk | Listeria innocua | 1.25 | 0.5 | 2.5 | 8.75e-07 | Gram positive | 10 | 3.3 | Model FPG 7400H:350 (STANSTED Fluid Power LTD®. Essex, UK) | Piston | p | 0.005 | 0.003 | 0.004 | 0.27018 | 1.01 | 213.3788 | 1.7541e-05 | 17.5411 |  | 4.4086e-07 | 10.2074 | n/a | 0.002 | 5103.7083 | 213.3788 | 4.473e-08 | 6.1474e-07 | 1.385e-05 | 757880.4564 | 3.4112e-05 | 2.2624e-05 | 1.5369e-07 | 20.047 | 0.0013766 | 1025.3191 | 6.7 | 0.3 |  | 3 | 11
https://www.researchgate.net/publication/281148487 | 100 |  | 1 | 3 | 23 | 40.5 | 4.5e-06 | 7 | Skim milk | Lactobacillus helveticus | 0.6 | 5 | 0.12 | 2.8e-06 | Gram positive | 10 | 0.38 | Model FPG 7400H:350 (STANSTED Fluid Power LTD®. Essex, UK) | Piston | p | 0.005 | 0.003 | 0.004 | 0.07576 | 1.01 | 213.3788 | 2.3807e-05 | 23.8069 |  | 5.9833e-07 | 7.5209 | n/a | 0.002 | 3760.4444 | 213.3788 | 7.957e-07 | 1.4494e-06 | 3.2217e-05 | 223364.4379 | 0.00010498 | 3.9304e-05 | 3.6236e-07 | 8.5025 | 0.0013766 | 1025.3191 | 6.7 | 0.3 |  | 3 | 12
https://www.researchgate.net/publication/281148487 | 150 |  | 1 | 3 | 23 | 49.25 | 4.5e-06 | 7 | Skim milk | Lactobacillus helveticus | 0.6 | 5 | 0.12 | 2.8e-06 | Gram positive | 10 | 0.63 | Model FPG 7400H:350 (STANSTED Fluid Power LTD®. Essex, UK) | Piston | p | 0.005 | 0.003 | 0.004 | 0.11877 | 1.01 | 213.3788 | 2.0797e-05 | 20.7973 |  | 5.2269e-07 | 8.6093 | n/a | 0.002 | 4304.6343 | 213.3788 | 1.0427e-06 | 1.6592e-06 | 2.3455e-05 | 383532.68 | 0.00015053 | 5.1503e-05 | 4.148e-07 | 7.4276 | 0.0013766 | 1025.3191 | 6.7 | 0.3 |  | 3 | 12
https://www.researchgate.net/publication/281148487 | 200 |  | 1 | 3 | 23 | 58 | 4.5e-06 | 7 | Skim milk | Lactobacillus helveticus | 0.6 | 5 | 0.12 | 2.8e-06 | Gram positive | 10 | 1.15 | Model FPG 7400H:350 (STANSTED Fluid Power LTD®. Essex, UK) | Piston | p | 0.005 | 0.003 | 0.004 | 0.18134 | 1.01 | 213.3788 | 1.8896e-05 | 18.8956 |  | 4.749e-07 | 9.4757 | n/a | 0.002 | 4737.8631 | 213.3788 | 1.2631e-06 | 1.8262e-06 | 1.8002e-05 | 562843.1141 | 0.00019439 | 6.2391e-05 | 4.5654e-07 | 6.7484 | 0.0013766 | 1025.3191 | 6.7 | 0.3 |  | 3 | 12
https://www.researchgate.net/publication/281148487 | 220 |  | 1 | 3 | 23 | 61.5 | 4.5e-06 | 7 | Skim milk | Lactobacillus helveticus | 0.6 | 5 | 0.12 | 2.8e-06 | Gram positive | 10 | 1.43 | Model FPG 7400H:350 (STANSTED Fluid Power LTD®. Essex, UK) | Piston | p | 0.005 | 0.003 | 0.004 | 0.2133 | 1.01 | 213.3788 | 1.8305e-05 | 18.3047 |  | 4.6005e-07 | 9.7816 | n/a | 0.002 | 4890.8018 | 213.3788 | 1.346e-06 | 1.8851e-06 | 1.6242e-05 | 639112.9303 | 0.00021158 | 6.6484e-05 | 4.7128e-07 | 6.5374 | 0.0013766 | 1025.3191 | 6.7 | 0.3 |  | 3 | 12
https://www.researchgate.net/publication/281148487 | 230 |  | 1 | 3 | 23 | 63.25 | 4.5e-06 | 7 | Skim milk | Lactobacillus helveticus | 0.6 | 5 | 0.12 | 2.8e-06 | Gram positive | 10 | 2.33 | Model FPG 7400H:350 (STANSTED Fluid Power LTD®. Essex, UK) | Piston | p | 0.005 | 0.003 | 0.004 | 0.231 | 1.01 | 213.3788 | 1.8035e-05 | 18.0355 |  | 4.5328e-07 | 9.9276 | n/a | 0.002 | 4963.8096 | 213.3788 | 1.3864e-06 | 1.9133e-06 | 1.5418e-05 | 678137.5784 | 0.00022011 | 6.8484e-05 | 4.7831e-07 | 6.4412 | 0.0013766 | 1025.3191 | 6.7 | 0.3 |  | 3 | 12
https://www.researchgate.net/publication/281148487 | 250 |  | 1 | 3 | 23 | 66.75 | 4.5e-06 | 7 | Skim milk | Lactobacillus helveticus | 0.6 | 5 | 0.12 | 2.8e-06 | Gram positive | 10 | 3.29 | Model FPG 7400H:350 (STANSTED Fluid Power LTD®. Essex, UK) | Piston | p | 0.005 | 0.003 | 0.004 | 0.27018 | 1.01 | 213.3788 | 1.7541e-05 | 17.5411 |  | 4.4086e-07 | 10.2074 | n/a | 0.002 | 5103.7083 | 213.3788 | 1.4657e-06 | 1.9672e-06 | 1.385e-05 | 757880.4564 | 0.00023704 | 7.2398e-05 | 4.918e-07 | 6.2647 | 0.0013766 | 1025.3191 | 6.7 | 0.3 |  | 3 | 12
https://doi.org/10.3168/jds.2009-2495 | 200 |  | 1 | 1 | 4 | 39 | 1.9444e-06 | 7 | Milk with 0.3% fat | Listeria monocytogenes | 1.25 | 0.5 | 2.5 | 8.75e-07 | Gram positive | 10 | 1.14 | Model/DRG FPG7400H:350, Stansted Fluid Power Ltd., Essex | Piston | p | 0.005 | 0.003 | 0.004 | 0.06994 | 1.01 | 49.5698 | 1.6224e-05 | 16.2238 |  | 4.0775e-07 | 4.7687 | n/a | 0.002 | 2384.3649 | 49.5698 | 9.8549e-09 | 5.3924e-07 | 7.988e-05 | 83553.6101 | 7.9172e-06 | 1.0342e-05 | 1.3481e-07 | 18.5415 | 0.0025847 | 1035.0091 | 6.7 | 0.3 |  | 4 | 13
https://doi.org/10.3168/jds.2009-2495 | 200 |  | 1 | 1 | 4 | 39 | 1.9444e-06 | 3 | Milk with 0.3% fat | Listeria monocytogenes | 1.25 | 0.5 | 2.5 | 8.75e-07 | Gram positive | 10 | 0.91 | Model/DRG FPG7400H:350, Stansted Fluid Power Ltd., Essex | Piston | p | 0.005 | 0.003 | 0.004 | 0.06994 | 1.01 | 49.5698 | 1.6224e-05 | 16.2238 |  | 4.0775e-07 | 4.7687 | n/a | 0.002 | 2384.3649 | 49.5698 | 9.8549e-09 | 5.3924e-07 | 7.988e-05 | 83553.6101 | 7.9172e-06 | 1.0342e-05 | 1.3481e-07 | 18.5415 | 0.0025847 | 1035.0091 | 6.7 | 0.3 |  | 4 | 13
https://doi.org/10.3168/jds.2009-2495 | 200 |  | 1 | 1 | 4 | 39 | 1.9444e-06 | 7 | Milk with 3.6% fat | Listeria monocytogenes | 1.25 | 0.5 | 2.5 | 8.75e-07 | Gram positive | 10 | 1.36 | Model/DRG FPG7400H:350, Stansted Fluid Power Ltd., Essex | Piston | p | 0.005 | 0.003 | 0.004 | 0.06994 | 1.01 | 35.5529 | 1.7325e-05 | 17.3253 |  | 4.3543e-07 | 4.4656 | n/a | 0.002 | 2232.7798 | 35.5529 | 8.6214e-09 | 7.0238e-07 | 9.1309e-05 | 64247.7428 | 6.6294e-06 | 1.0683e-05 | 1.756e-07 | 19.8003 | 0.0035952 | 1032.5704 | 6.7 | 3.6 |  | 4 | 14
https://doi.org/10.3168/jds.2009-2495 | 200 |  | 1 | 1 | 4 | 39 | 1.9444e-06 | 3 | Milk with 3.6% fat | Listeria monocytogenes | 1.25 | 0.5 | 2.5 | 8.75e-07 | Gram positive | 10 | 1.14 | Model/DRG FPG7400H:350, Stansted Fluid Power Ltd., Essex | Piston | p | 0.005 | 0.003 | 0.004 | 0.06994 | 1.01 | 35.5529 | 1.7325e-05 | 17.3253 |  | 4.3543e-07 | 4.4656 | n/a | 0.002 | 2232.7798 | 35.5529 | 8.6214e-09 | 7.0238e-07 | 9.1309e-05 | 64247.7428 | 6.6294e-06 | 1.0683e-05 | 1.756e-07 | 19.8003 | 0.0035952 | 1032.5704 | 6.7 | 3.6 |  | 4 | 14
https://doi.org/10.3168/jds.2009-2495 | 200 |  | 1 | 1 | 4 | 39 | 1.9444e-06 | 7 | Milk with 10% fat | Listeria monocytogenes | 1.25 | 0.5 | 2.5 | 8.75e-07 | Gram positive | 10 | 2.79 | Model/DRG FPG7400H:350, Stansted Fluid Power Ltd., Essex | Piston | p | 0.005 | 0.003 | 0.004 | 0.06994 | 1.01 | 18.6497 | 1.9677e-05 | 19.6774 |  | 4.9455e-07 | 3.9318 | n/a | 0.002 | 1965.8801 | 18.6497 | 6.6488e-09 | 1.1728e-06 | 0.0001184 | 38610.2318 | 4.6966e-06 | 1.1375e-05 | 2.9321e-07 | 22.4885 | 0.0068182 | 1027.22 | 6.7 | 10 |  | 4 | 15
https://doi.org/10.3168/jds.2009-2495 | 200 |  | 1 | 1 | 4 | 39 | 1.9444e-06 | 7 | Milk with 15% fat | Listeria monocytogenes | 1.25 | 0.5 | 2.5 | 8.75e-07 | Gram positive | 10 | 3.09 | Model/DRG FPG7400H:350, Stansted Fluid Power Ltd., Essex | Piston | p | 0.005 | 0.003 | 0.004 | 0.06994 | 1.01 | 11.2593 | 2.1734e-05 | 21.7335 |  | 5.4622e-07 | 3.5598 | n/a | 0.002 | 1779.9015 | 11.2593 | 5.4251e-09 | 1.7507e-06 | 0.00014511 | 25945.2678 | 3.5865e-06 | 1.1946e-05 | 4.3768e-07 | 24.8383 | 0.011241 | 1022.47 | 6.7 | 15 |  | 4 | 16
https://doi.org/10.3168/jds.2009-2495 | 300 |  | 1 | 1 | 4 | 56.5 | 1.9444e-06 | 7 | Milk with 0.3% fat | Listeria monocytogenes | 1.25 | 0.5 | 2.5 | 8.75e-07 | Gram positive | 10 | 4.74 | Model/DRG FPG7400H:350, Stansted Fluid Power Ltd., Essex | Piston | p | 0.005 | 0.003 | 0.004 | 0.16895 | 1.01 | 49.5698 | 1.4173e-05 | 14.1728 |  | 3.562e-07 | 5.4588 | n/a | 0.002 | 2729.4165 | 49.5698 | 1.2914e-08 | 6.1728e-07 | 5.4539e-05 | 143467.5112 | 1.1353e-05 | 1.3552e-05 | 1.5432e-07 | 16.1975 | 0.0025847 | 1035.0091 | 6.7 | 0.3 |  | 4 | 13
https://doi.org/10.3168/jds.2009-2495 | 300 |  | 1 | 1 | 4 | 56.5 | 1.9444e-06 | 3 | Milk with 0.3% fat | Listeria monocytogenes | 1.25 | 0.5 | 2.5 | 8.75e-07 | Gram positive | 10 | 3.23 | Model/DRG FPG7400H:350, Stansted Fluid Power Ltd., Essex | Piston | p | 0.005 | 0.003 | 0.004 | 0.16895 | 1.01 | 49.5698 | 1.4173e-05 | 14.1728 |  | 3.562e-07 | 5.4588 | n/a | 0.002 | 2729.4165 | 49.5698 | 1.2914e-08 | 6.1728e-07 | 5.4539e-05 | 143467.5112 | 1.1353e-05 | 1.3552e-05 | 1.5432e-07 | 16.1975 | 0.0025847 | 1035.0091 | 6.7 | 0.3 |  | 4 | 13
https://doi.org/10.3168/jds.2009-2495 | 300 |  | 1 | 1 | 4 | 56.5 | 1.9444e-06 | 7 | Milk with 3.6% fat | Listeria monocytogenes | 1.25 | 0.5 | 2.5 | 8.75e-07 | Gram positive | 10 | 5.78 | Model/DRG FPG7400H:350, Stansted Fluid Power Ltd., Essex | Piston | p | 0.005 | 0.003 | 0.004 | 0.16895 | 1.01 | 35.5529 | 1.5135e-05 | 15.135 |  | 3.8038e-07 | 5.1118 | n/a | 0.002 | 2555.8948 | 35.5529 | 1.1297e-08 | 8.0403e-07 | 6.2343e-05 | 110317.9593 | 9.5061e-06 | 1.3999e-05 | 2.0101e-07 | 17.2972 | 0.0035952 | 1032.5704 | 6.7 | 3.6 |  | 4 | 14
https://doi.org/10.3168/jds.2009-2495 | 300 |  | 1 | 1 | 4 | 56.5 | 1.9444e-06 | 3 | Milk with 3.6% fat | Listeria monocytogenes | 1.25 | 0.5 | 2.5 | 8.75e-07 | Gram positive | 10 | 2.14 | Model/DRG FPG7400H:350, Stansted Fluid Power Ltd., Essex | Piston | p | 0.005 | 0.003 | 0.004 | 0.16895 | 1.01 | 35.5529 | 1.5135e-05 | 15.135 |  | 3.8038e-07 | 5.1118 | n/a | 0.002 | 2555.8948 | 35.5529 | 1.1297e-08 | 8.0403e-07 | 6.2343e-05 | 110317.9593 | 9.5061e-06 | 1.3999e-05 | 2.0101e-07 | 17.2972 | 0.0035952 | 1032.5704 | 6.7 | 3.6 |  | 4 | 14
https://doi.org/10.3168/jds.2009-2495 | 300 |  | 1 | 1 | 4 | 56.5 | 1.9444e-06 | 7 | Milk with 10% fat | Listeria monocytogenes | 1.25 | 0.5 | 2.5 | 8.75e-07 | Gram positive | 10 | 7.46 | Model/DRG FPG7400H:350, Stansted Fluid Power Ltd., Essex | Piston | p | 0.005 | 0.003 | 0.004 | 0.16895 | 1.01 | 18.6497 | 1.719e-05 | 17.1898 |  | 4.3203e-07 | 4.5007 | n/a | 0.002 | 2250.3709 | 18.6497 | 8.7124e-09 | 1.3426e-06 | 8.0839e-05 | 66296.5233 | 6.7345e-06 | 1.4906e-05 | 3.3564e-07 | 19.6455 | 0.0068182 | 1027.22 | 6.7 | 10 |  | 4 | 15
https://doi.org/10.3168/jds.2009-2495 | 300 |  | 1 | 1 | 4 | 56.5 | 1.9444e-06 | 7 | Milk with 15% fat | Listeria monocytogenes | 1.25 | 0.5 | 2.5 | 8.75e-07 | Gram positive | 10 | 7.95 | Model/DRG FPG7400H:350, Stansted Fluid Power Ltd., Essex | Piston | p | 0.005 | 0.003 | 0.004 | 0.16895 | 1.01 | 11.2593 | 1.8986e-05 | 18.986 |  | 4.7717e-07 | 4.075 | n/a | 0.002 | 2037.4786 | 11.2593 | 7.1089e-09 | 2.0041e-06 | 9.9073e-05 | 44549.8764 | 5.1428e-06 | 1.5653e-05 | 5.0102e-07 | 21.6982 | 0.011241 | 1022.47 | 6.7 | 15 |  | 4 | 16
https://doi.org/10.3168/jds.2009-2495 | 400 |  | 1 | 1 | 4 | 74 | 1.9444e-06 | 7 | Milk with 0.3% fat | Listeria monocytogenes | 1.25 | 0.5 | 2.5 | 8.75e-07 | Gram positive | 10 | 4.77 | Model/DRG FPG7400H:350, Stansted Fluid Power Ltd., Essex | Piston | p | 0.005 | 0.003 | 0.004 | 0.36953 | 1.01 | 49.5698 | 1.2877e-05 | 12.8768 |  | 3.2363e-07 | 6.0082 | n/a | 0.002 | 3004.1116 | 49.5698 | 1.5644e-08 | 6.794e-07 | 3.4284e-05 | 210541.9042 | 1.4661e-05 | 1.6417e-05 | 1.6985e-07 | 14.7164 | 0.0025847 | 1035.0091 | 6.7 | 0.3 |  | 4 | 13
https://doi.org/10.3168/jds.2009-2495 | 400 |  | 1 | 1 | 4 | 74 | 1.9444e-06 | 3 | Milk with 0.3% fat | Listeria monocytogenes | 1.25 | 0.5 | 2.5 | 8.75e-07 | Gram positive | 10 | 2.8 | Model/DRG FPG7400H:350, Stansted Fluid Power Ltd., Essex | Piston | p | 0.005 | 0.003 | 0.004 | 0.36953 | 1.01 | 49.5698 | 1.2877e-05 | 12.8768 |  | 3.2363e-07 | 6.0082 | n/a | 0.002 | 3004.1116 | 49.5698 | 1.5644e-08 | 6.794e-07 | 3.4284e-05 | 210541.9042 | 1.4661e-05 | 1.6417e-05 | 1.6985e-07 | 14.7164 | 0.0025847 | 1035.0091 | 6.7 | 0.3 |  | 4 | 13
https://doi.org/10.3168/jds.2009-2495 | 400 |  | 1 | 1 | 4 | 74 | 1.9444e-06 | 7 | Milk with 3.6% fat | Listeria monocytogenes | 1.25 | 0.5 | 2.5 | 8.75e-07 | Gram positive | 10 | 5.31 | Model/DRG FPG7400H:350, Stansted Fluid Power Ltd., Essex | Piston | p | 0.005 | 0.003 | 0.004 | 0.36953 | 1.01 | 35.5529 | 1.3751e-05 | 13.7511 |  | 3.456e-07 | 5.6263 | n/a | 0.002 | 2813.1262 | 35.5529 | 1.3686e-08 | 8.8495e-07 | 3.919e-05 | 161894.1671 | 1.2276e-05 | 1.6958e-05 | 2.2124e-07 | 15.7155 | 0.0035952 | 1032.5704 | 6.7 | 3.6 |  | 4 | 14
https://doi.org/10.3168/jds.2009-2495 | 400 |  | 1 | 1 | 4 | 74 | 1.9444e-06 | 3 | Milk with 3.6% fat | Listeria monocytogenes | 1.25 | 0.5 | 2.5 | 8.75e-07 | Gram positive | 10 | 2.9 | Model/DRG FPG7400H:350, Stansted Fluid Power Ltd., Essex | Piston | p | 0.005 | 0.003 | 0.004 | 0.36953 | 1.01 | 35.5529 | 1.3751e-05 | 13.7511 |  | 3.456e-07 | 5.6263 | n/a | 0.002 | 2813.1262 | 35.5529 | 1.3686e-08 | 8.8495e-07 | 3.919e-05 | 161894.1671 | 1.2276e-05 | 1.6958e-05 | 2.2124e-07 | 15.7155 | 0.0035952 | 1032.5704 | 6.7 | 3.6 |  | 4 | 14
https://doi.org/10.3168/jds.2009-2495 | 400 |  | 1 | 1 | 4 | 74 | 1.9444e-06 | 7 | Milk with 10% fat | Listeria monocytogenes | 1.25 | 0.5 | 2.5 | 8.75e-07 | Gram positive | 10 | 7.46 | Model/DRG FPG7400H:350, Stansted Fluid Power Ltd., Essex | Piston | p | 0.005 | 0.003 | 0.004 | 0.36953 | 1.01 | 18.6497 | 1.5618e-05 | 15.618 |  | 3.9252e-07 | 4.9537 | n/a | 0.002 | 2476.8537 | 18.6497 | 1.0554e-08 | 1.4777e-06 | 5.0817e-05 | 97291.6875 | 8.6969e-06 | 1.8057e-05 | 3.6942e-07 | 17.8491 | 0.0068182 | 1027.22 | 6.7 | 10 |  | 4 | 15
https://doi.org/10.3168/jds.2009-2495 | 400 |  | 1 | 1 | 4 | 74 | 1.9444e-06 | 7 | Milk with 15% fat | Listeria monocytogenes | 1.25 | 0.5 | 2.5 | 8.75e-07 | Gram positive | 10 | 7.95 | Model/DRG FPG7400H:350, Stansted Fluid Power Ltd., Essex | Piston | p | 0.005 | 0.003 | 0.004 | 0.36953 | 1.01 | 11.2593 | 1.725e-05 | 17.2499 |  | 4.3354e-07 | 4.4851 | n/a | 0.002 | 2242.5353 | 11.2593 | 8.6118e-09 | 2.2058e-06 | 6.2279e-05 | 65377.9782 | 6.6413e-06 | 1.8963e-05 | 5.5145e-07 | 19.7142 | 0.011241 | 1022.47 | 6.7 | 15 |  | 4 | 16
https://www.ncbi.nlm.nih.gov/pmc/articles/PMC4500962/ | 292 |  | 1 | 1 | 80 | 131.1 | 2.6556e-05 | 6 | Phosphate buffered saline | Bacillus amyloliquefaciens | 1 | 2 | 0.5 | 1.5e-06 | Spores | 50 | 0.99 | Model FPG11300, Stansted Fluid Power Ltd, Harlow, UK | Piston | p | 0.005 | 0.003 | 0.004 | 2.7915 | 5 | 1351.3786 | 6.465e-06 | 6.465 |  | 1.6248e-07 | 163.4352 | n/a | 0.002 | 81717.5975 | 1351.3786 | 0.00027375 | 2.9801e-06 | 1.7018e-07 | 8440668096.1316 | 0.0079178 | 0.00074888 | 7.4502e-07 | 4.31 | 0.0012156 | 971.7 | 7 |  |  | 5 | 17
https://www.ncbi.nlm.nih.gov/pmc/articles/PMC4500962/ | 350 |  | 1 | 1 | 80 | 141.25 | 2.6556e-05 | 6 | Phosphate buffered saline | Bacillus amyloliquefaciens | 1 | 2 | 0.5 | 1.5e-06 | Spores | 50 | 3.57 | Model FPG11300, Stansted Fluid Power Ltd, Harlow, UK | Piston | p | 0.005 | 0.003 | 0.004 | 3.7458 | 5 | 1351.3786 | 6.0861e-06 | 6.0861 |  | 1.5296e-07 | 173.6097 | n/a | 0.002 | 86804.8493 | 1351.3786 | 0.00030889 | 3.1656e-06 | 8.5649e-08 | 10747078319.5386 | 0.0093013 | 0.00084502 | 7.914e-07 | 4.0574 | 0.0012156 | 971.7 | 7 |  |  | 5 | 17
https://www.ncbi.nlm.nih.gov/pmc/articles/PMC4500962/ | 305 |  | 1 | 2 | 80 | 133.375 | 2.6556e-05 | 6 | Phosphate buffered saline | Bacillus amyloliquefaciens | 1 | 2 | 0.5 | 1.5e-06 | Spores | 50 | 1.99 | Model FPG11300, Stansted Fluid Power Ltd, Harlow, UK | Piston | p | 0.005 | 0.003 | 0.004 | 2.9859 | 5 | 1351.3786 | 6.3718e-06 | 6.3718 |  | 1.6014e-07 | 165.8255 | n/a | 0.002 | 82912.7372 | 1351.3786 | 0.00028181 | 3.0237e-06 | 1.5076e-07 | 8945393999.6335 | 0.0082303 | 0.00077094 | 7.5592e-07 | 4.2479 | 0.0012156 | 971.7 | 7 |  |  | 5 | 17
https://www.ncbi.nlm.nih.gov/pmc/articles/PMC4500962/ | 345 |  | 1 | 2 | 80 | 140.375 | 2.6556e-05 | 6 | Phosphate buffered saline | Bacillus amyloliquefaciens | 1 | 2 | 0.5 | 1.5e-06 | Spores | 50 | 3.49 | Model FPG11300, Stansted Fluid Power Ltd, Harlow, UK | Piston | p | 0.005 | 0.003 | 0.004 | 3.6543 | 5 | 1351.3786 | 6.1154e-06 | 6.1154 |  | 1.537e-07 | 172.779 | n/a | 0.002 | 86389.5087 | 1351.3786 | 0.00030594 | 3.1505e-06 | 9.2782e-08 | 10542861018.2445 | 0.0091831 | 0.00083695 | 7.8761e-07 | 4.0769 | 0.0012156 | 971.7 | 7 |  |  | 5 | 17
https://www.ncbi.nlm.nih.gov/pmc/articles/PMC4500962/ | 305 |  | 1 | 3 | 80 | 133.375 | 2.6556e-05 | 6 | Phosphate buffered saline | Bacillus amyloliquefaciens | 1 | 2 | 0.5 | 1.5e-06 | Spores | 50 | 2.89 | Model FPG11300, Stansted Fluid Power Ltd, Harlow, UK | Piston | p | 0.005 | 0.003 | 0.004 | 2.9859 | 5 | 1351.3786 | 6.3718e-06 | 6.3718 |  | 1.6014e-07 | 165.8255 | n/a | 0.002 | 82912.7372 | 1351.3786 | 0.00028181 | 3.0237e-06 | 1.5076e-07 | 8945393999.6335 | 0.0082303 | 0.00077094 | 7.5592e-07 | 4.2479 | 0.0012156 | 971.7 | 7 |  |  | 5 | 17
https://www.ncbi.nlm.nih.gov/pmc/articles/PMC4500962/ | 345 |  | 1 | 3 | 80 | 140.375 | 2.6556e-05 | 6 | Phosphate buffered saline | Bacillus amyloliquefaciens | 1 | 2 | 0.5 | 1.5e-06 | Spores | 50 | 3.31 | Model FPG11300, Stansted Fluid Power Ltd, Harlow, UK | Piston | p | 0.005 | 0.003 | 0.004 | 3.6543 | 5 | 1351.3786 | 6.1154e-06 | 6.1154 |  | 1.537e-07 | 172.779 | n/a | 0.002 | 86389.5087 | 1351.3786 | 0.00030594 | 3.1505e-06 | 9.2782e-08 | 10542861018.2445 | 0.0091831 | 0.00083695 | 7.8761e-07 | 4.0769 | 0.0012156 | 971.7 | 7 |  |  | 5 | 17
https://www.ncbi.nlm.nih.gov/pmc/articles/PMC4500962/ | 300 |  | 1 | 1 | 80 | 132.5 | 2.6556e-05 | 6 | Low fat milk with 2% fat | Bacillus amyloliquefaciens | 1 | 2 | 0.5 | 1.5e-06 | Spores | 50 | 0.86 | Model FPG11300, Stansted Fluid Power Ltd, Harlow, UK | Piston | p | 0.005 | 0.003 | 0.004 | 2.9099 | 5 | 3950.1664 | 4.9735e-06 | 4.9735 |  | 1.25e-07 | 212.449 | n/a | 0.002 | 106224.506 | 3950.1664 | 0.00041179 | 1.1798e-06 | 1.0707e-07 | 24099794807.4832 | 0.014186 | 0.00065891 | 2.9495e-07 | 3.3157 | 0.00037023 | 865.06 | 7 | 2 |  | 5 | 18
https://www.ncbi.nlm.nih.gov/pmc/articles/PMC4500962/ | 356 |  | 1 | 1 | 80 | 142.3 | 2.6556e-05 | 6 | Low fat milk with 2% fat | Bacillus amyloliquefaciens | 1 | 2 | 0.5 | 1.5e-06 | Spores | 50 | 2.75 | Model FPG11300, Stansted Fluid Power Ltd, Harlow, UK | Piston | p | 0.005 | 0.003 | 0.004 | 3.858 | 5 | 3950.1664 | 4.6977e-06 | 4.6977 |  | 1.1807e-07 | 224.9215 | n/a | 0.002 | 112460.7481 | 3950.1664 | 0.00046156 | 1.2491e-06 | 5.219e-08 | 30277383091.6148 | 0.016517 | 0.00073854 | 3.1227e-07 | 3.1318 | 0.00037023 | 865.06 | 7 | 2 |  | 5 | 18
https://www.ncbi.nlm.nih.gov/pmc/articles/PMC4500962/ | 304 |  | 1 | 2 | 80 | 133.2 | 2.6556e-05 | 6 | Low fat milk with 2% fat | Bacillus amyloliquefaciens | 1 | 2 | 0.5 | 1.5e-06 | Spores | 50 | 1.87 | Model FPG11300, Stansted Fluid Power Ltd, Harlow, UK | Piston | p | 0.005 | 0.003 | 0.004 | 2.9706 | 5 | 3950.1664 | 4.9516e-06 | 4.9516 |  | 1.2445e-07 | 213.3891 | n/a | 0.002 | 106694.5321 | 3950.1664 | 0.00041545 | 1.185e-06 | 1.0304e-07 | 24529184889.2719 | 0.014354 | 0.00066475 | 2.9626e-07 | 3.3011 | 0.00037023 | 865.06 | 7 | 2 |  | 5 | 18
https://www.ncbi.nlm.nih.gov/pmc/articles/PMC4500962/ | 341 |  | 1 | 2 | 80 | 139.675 | 2.6556e-05 | 6 | Low fat milk with 2% fat | Bacillus amyloliquefaciens | 1 | 2 | 0.5 | 1.5e-06 | Spores | 50 | 3.54 | Model FPG11300, Stansted Fluid Power Ltd, Harlow, UK | Piston | p | 0.005 | 0.003 | 0.004 | 3.5824 | 5 | 3950.1664 | 4.7656e-06 | 4.7656 |  | 1.1977e-07 | 221.717 | n/a | 0.002 | 110858.5248 | 3950.1664 | 0.00044851 | 1.2313e-06 | 6.667e-08 | 28588465427.6751 | 0.015897 | 0.00071765 | 3.0782e-07 | 3.1771 | 0.00037023 | 865.06 | 7 | 2 |  | 5 | 18
https://www.ncbi.nlm.nih.gov/pmc/articles/PMC4500962/ | 300 |  | 1 | 3 | 80 | 132.5 | 2.6556e-05 | 6 | Low fat milk with 2% fat | Bacillus amyloliquefaciens | 1 | 2 | 0.5 | 1.5e-06 | Spores | 50 | 1.96 | Model FPG11300, Stansted Fluid Power Ltd, Harlow, UK | Piston | p | 0.005 | 0.003 | 0.004 | 2.9099 | 5 | 3950.1664 | 4.9735e-06 | 4.9735 |  | 1.25e-07 | 212.449 | n/a | 0.002 | 106224.506 | 3950.1664 | 0.00041179 | 1.1798e-06 | 1.0707e-07 | 24099794807.4832 | 0.014186 | 0.00065891 | 2.9495e-07 | 3.3157 | 0.00037023 | 865.06 | 7 | 2 |  | 5 | 18
https://www.ncbi.nlm.nih.gov/pmc/articles/PMC4500962/ | 347 |  | 1 | 3 | 80 | 140.725 | 2.6556e-05 | 6 | Low fat milk with 2% fat | Bacillus amyloliquefaciens | 1 | 2 | 0.5 | 1.5e-06 | Spores | 50 | 3.49 | Model FPG11300, Stansted Fluid Power Ltd, Harlow, UK | Piston | p | 0.005 | 0.003 | 0.004 | 3.6907 | 5 | 3950.1664 | 4.738e-06 | 4.738 |  | 1.1908e-07 | 223.0099 | n/a | 0.002 | 111504.9448 | 3950.1664 | 0.00045375 | 1.2385e-06 | 6.0867e-08 | 29261121782.9058 | 0.016146 | 0.00072604 | 3.0961e-07 | 3.1586 | 0.00037023 | 865.06 | 7 | 2 |  | 5 | 18
https://www.ncbi.nlm.nih.gov/pmc/articles/PMC4500962/ | 201 |  | 1 | 1 | 80 | 115.175 | 2.6556e-05 | 6 | Whole milk with 3.6%fat | Bacillus amyloliquefaciens | 1 | 2 | 0.5 | 1.5e-06 | Spores | 50 | 0.17 | Model FPG11300, Stansted Fluid Power Ltd, Harlow, UK | Piston | p | 0.005 | 0.003 | 0.004 | 1.7 | 5 | 3361.4029 | 5.8675e-06 | 5.8675 |  | 1.4747e-07 | 180.0791 | n/a | 0.002 | 90039.5377 | 3361.4029 | 0.00029545 | 1.1736e-06 | 2.356e-07 | 12440776575.7342 | 0.0091164 | 0.00051248 | 2.9339e-07 | 3.9117 | 0.00043446 | 863.8504 | 7 | 3.6 |  | 5 | 19
https://www.ncbi.nlm.nih.gov/pmc/articles/PMC4500962/ | 295 |  | 1 | 1 | 80 | 131.625 | 2.6556e-05 | 6 | Whole milk with 3.6%fat | Bacillus amyloliquefaciens | 1 | 2 | 0.5 | 1.5e-06 | Spores | 50 | 0.95 | Model FPG11300, Stansted Fluid Power Ltd, Harlow, UK | Piston | p | 0.005 | 0.003 | 0.004 | 2.8354 | 5 | 3361.4029 | 5.1631e-06 | 5.1631 |  | 1.2976e-07 | 204.6469 | n/a | 0.002 | 102323.4661 | 3361.4029 | 0.00038157 | 1.3337e-06 | 1.1966e-07 | 20749872638.8763 | 0.012821 | 0.00066186 | 3.3342e-07 | 3.4421 | 0.00043446 | 863.8504 | 7 | 3.6 |  | 5 | 19
https://www.ncbi.nlm.nih.gov/pmc/articles/PMC4500962/ | 350 |  | 1 | 1 | 80 | 141.25 | 2.6556e-05 | 6 | Whole milk with 3.6%fat | Bacillus amyloliquefaciens | 1 | 2 | 0.5 | 1.5e-06 | Spores | 50 | 2.74 | Model FPG11300, Stansted Fluid Power Ltd, Harlow, UK | Piston | p | 0.005 | 0.003 | 0.004 | 3.7458 | 5 | 3361.4029 | 4.8771e-06 | 4.8771 |  | 1.2257e-07 | 216.6476 | n/a | 0.002 | 108323.8081 | 3361.4029 | 0.00042763 | 1.4119e-06 | 6.1866e-08 | 26062143990.5465 | 0.014926 | 0.00074176 | 3.5297e-07 | 3.2514 | 0.00043446 | 863.8504 | 7 | 3.6 |  | 5 | 19
https://www.ncbi.nlm.nih.gov/pmc/articles/PMC4500962/ | 350 |  | 1 | 2 | 80 | 141.25 | 2.6556e-05 | 6 | Whole milk with 3.6%fat | Bacillus amyloliquefaciens | 1 | 2 | 0.5 | 1.5e-06 | Spores | 50 | 3.25 | Model FPG11300, Stansted Fluid Power Ltd, Harlow, UK | Piston | p | 0.005 | 0.003 | 0.004 | 3.7458 | 5 | 3361.4029 | 4.8771e-06 | 4.8771 |  | 1.2257e-07 | 216.6476 | n/a | 0.002 | 108323.8081 | 3361.4029 | 0.00042763 | 1.4119e-06 | 6.1866e-08 | 26062143990.5465 | 0.014926 | 0.00074176 | 3.5297e-07 | 3.2514 | 0.00043446 | 863.8504 | 7 | 3.6 |  | 5 | 19
https://www.ncbi.nlm.nih.gov/pmc/articles/PMC4500962/ | 366 |  | 1 | 2 | 80 | 144.05 | 2.6556e-05 | 6 | Whole milk with 3.6%fat | Bacillus amyloliquefaciens | 1 | 2 | 0.5 | 1.5e-06 | Spores | 50 | 3.64 | Model FPG11300, Stansted Fluid Power Ltd, Harlow, UK | Piston | p | 0.005 | 0.003 | 0.004 | 4.0511 | 5 | 3361.4029 | 4.805e-06 | 4.805 |  | 1.2076e-07 | 219.8998 | n/a | 0.002 | 109949.9238 | 3361.4029 | 0.00044057 | 1.4331e-06 | 4.5431e-08 | 27662676288.4354 | 0.015531 | 0.0007642 | 3.5827e-07 | 3.2033 | 0.00043446 | 863.8504 | 7 | 3.6 |  | 5 | 19
https://www.ncbi.nlm.nih.gov/pmc/articles/PMC4500962/ | 303 |  | 1 | 3 | 80 | 133.025 | 2.6556e-05 | 6 | Whole milk with 3.6%fat | Bacillus amyloliquefaciens | 1 | 2 | 0.5 | 1.5e-06 | Spores | 50 | 3.14 | Model FPG11300, Stansted Fluid Power Ltd, Harlow, UK | Piston | p | 0.005 | 0.003 | 0.004 | 2.9553 | 5 | 3361.4029 | 5.1173e-06 | 5.1173 |  | 1.2861e-07 | 206.4804 | n/a | 0.002 | 103240.1865 | 3361.4029 | 0.00038844 | 1.3456e-06 | 1.1104e-07 | 21503521397.7737 | 0.01313 | 0.00067377 | 3.3641e-07 | 3.4115 | 0.00043446 | 863.8504 | 7 | 3.6 |  | 5 | 19
https://www.ncbi.nlm.nih.gov/pmc/articles/PMC4500962/ | 370 |  | 1 | 3 | 80 | 144.75 | 2.6556e-05 | 6 | Whole milk with 3.6%fat | Bacillus amyloliquefaciens | 1 | 2 | 0.5 | 1.5e-06 | Spores | 50 | 2.94 | Model FPG11300, Stansted Fluid Power Ltd, Harlow, UK | Piston | p | 0.005 | 0.003 | 0.004 | 4.1305 | 5 | 3361.4029 | 4.7876e-06 | 4.7876 |  | 1.2033e-07 | 220.698 | n/a | 0.002 | 110349.0196 | 3361.4029 | 0.00044377 | 1.4383e-06 | 4.1328e-08 | 28066507863.7685 | 0.015681 | 0.00076975 | 3.5957e-07 | 3.1917 | 0.00043446 | 863.8504 | 7 | 3.6 |  | 5 | 19
https://doi.org/10.1051/lait:2006006 | 300 | 30 | 0.9 | 1 | 6 | 58.5 | 5e-06 | 7 | Skim milk | Escherichia coli O59:H21 ATCC 10536 | 1.2 | 2 | 0.6 | 1.6e-06 | Gram negative | 5 | 3.15 | Model/DRG FPG7400H:350, Stansted Fluid Power Ltd, Essex, UK | Piston | p | 0.005 | 0.003 | 0.004 | 0.18563 | 1.01 | 136.7558 | 1.9146e-05 | 19.1456 |  | 4.8118e-07 | 10.3911 | n/a | 0.002 | 5195.5351 | 136.7558 | 1.4305e-07 | 4.0052e-06 | 1.4753e-05 | 732522.5332 | 0.00018409 | 0.00010812 | 1.0013e-06 | 11.966 | 0.0024091 | 1035.0091 | 6.7 | 0.3 |  | 6 | 20
https://doi.org/10.1051/lait:2006006 | 300 | 30 | 0.9 | 1 | 6 | 58.5 | 5e-06 | 7 | Skim milk | Escherichia coli O157:H7 CCUG 44857 | 1.2 | 2 | 0.6 | 1.6e-06 | Gram negative | 5 | 3.32 | Model/DRG FPG7400H:350, Stansted Fluid Power Ltd, Essex, UK | Piston | p | 0.005 | 0.003 | 0.004 | 0.18563 | 1.01 | 136.7558 | 1.9146e-05 | 19.1456 |  | 4.8118e-07 | 10.3911 | n/a | 0.002 | 5195.5351 | 136.7558 | 1.4305e-07 | 4.0052e-06 | 1.4753e-05 | 732522.5332 | 0.00018409 | 0.00010812 | 1.0013e-06 | 11.966 | 0.0024091 | 1035.0091 | 6.7 | 0.3 |  | 6 | 21
https://doi.org/10.1051/lait:2006006 | 300 | 30 | 0.9 | 1 | 20 | 72.5 | 5e-06 | 7 | Skim milk | Escherichia coli O59:H21 ATCC 10536 | 1.2 | 2 | 0.6 | 1.6e-06 | Gram negative | 5 | 3.54 | Model/DRG FPG7400H:350, Stansted Fluid Power Ltd, Essex, UK | Piston | p | 0.005 | 0.003 | 0.004 | 0.34677 | 1.01 | 216.4325 | 1.7428e-05 | 17.4282 |  | 4.3802e-07 | 11.4151 | n/a | 0.002 | 5707.5351 | 216.4325 | 1.7151e-07 | 2.7621e-06 | 9.8997e-06 | 1066827.5574 | 0.00023499 | 0.00010304 | 6.9053e-07 | 10.8926 | 0.0015123 | 1028.2891 | 6.7 | 0.3 |  | 6 | 22
https://doi.org/10.1051/lait:2006006 | 300 | 30 | 0.9 | 1 | 20 | 72.5 | 5e-06 | 7 | Skim milk | Escherichia coli O157:H7 CCUG 44857 | 1.2 | 2 | 0.6 | 1.6e-06 | Gram negative | 5 | 3.62 | Model/DRG FPG7400H:350, Stansted Fluid Power Ltd, Essex, UK | Piston | p | 0.005 | 0.003 | 0.004 | 0.34677 | 1.01 | 216.4325 | 1.7428e-05 | 17.4282 |  | 4.3802e-07 | 11.4151 | n/a | 0.002 | 5707.5351 | 216.4325 | 1.7151e-07 | 2.7621e-06 | 9.8997e-06 | 1066827.5574 | 0.00023499 | 0.00010304 | 6.9053e-07 | 10.8926 | 0.0015123 | 1028.2891 | 6.7 | 0.3 |  | 6 | 23
https://doi.org/10.1051/lait:2006006 | 300 | 30 | 0.9 | 1 | 6 | 58.5 | 5e-06 | 7 | Whole milk | Escherichia coli O59:H21 ATCC 10538 | 1.2 | 2 | 0.6 | 1.6e-06 | Gram negative | 5 | 3.61 | Model/DRG FPG7400H:350, Stansted Fluid Power Ltd, Essex, UK | Piston | p | 0.005 | 0.003 | 0.004 | 0.18563 | 1.01 | 99.0785 | 2.0405e-05 | 20.4048 |  | 5.1283e-07 | 9.7498 | n/a | 0.002 | 4874.9225 | 99.0785 | 1.2565e-07 | 5.1754e-06 | 1.6796e-05 | 567767.7304 | 0.00015498 | 0.00011157 | 1.2938e-06 | 12.753 | 0.0033176 | 1032.6475 | 6.7 | 3.5 |  | 6 | 24
https://doi.org/10.1051/lait:2006006 | 300 | 30 | 0.9 | 1 | 6 | 58.5 | 5e-06 | 7 | Whole milk | Escherichia coli O157:H7 CCUG 44857 | 1.2 | 2 | 0.6 | 1.6e-06 | Gram negative | 5 | 3.83 | Model/DRG FPG7400H:350, Stansted Fluid Power Ltd, Essex, UK | Piston | p | 0.005 | 0.003 | 0.004 | 0.18563 | 1.01 | 99.0785 | 2.0405e-05 | 20.4048 |  | 5.1283e-07 | 9.7498 | n/a | 0.002 | 4874.9225 | 99.0785 | 1.2565e-07 | 5.1754e-06 | 1.6796e-05 | 567767.7304 | 0.00015498 | 0.00011157 | 1.2938e-06 | 12.753 | 0.0033176 | 1032.6475 | 6.7 | 3.5 |  | 6 | 25
https://doi.org/10.1051/lait:2006006 | 300 | 30 | 0.9 | 1 | 20 | 72.5 | 5e-06 | 7 | Whole milk | Escherichia coli O59:H21 ATCC 10540 | 1.2 | 2 | 0.6 | 1.6e-06 | Gram negative | 5 | 4.3 | Model/DRG FPG7400H:350, Stansted Fluid Power Ltd, Essex, UK | Piston | p | 0.005 | 0.003 | 0.004 | 0.34677 | 1.01 | 156.8013 | 1.8574e-05 | 18.5743 |  | 4.6682e-07 | 10.7107 | n/a | 0.002 | 5355.338 | 156.8013 | 1.5065e-07 | 3.5691e-06 | 1.127e-05 | 826889.3606 | 0.00019783 | 0.00010634 | 8.9227e-07 | 11.609 | 0.0020827 | 1025.9275 | 6.7 | 3.5 |  | 6 | 26
https://doi.org/10.1051/lait:2006006 | 300 | 30 | 0.9 | 1 | 20 | 72.5 | 5e-06 | 7 | Whole milk | Escherichia coli O157:H7 CCUG 44857 | 1.2 | 2 | 0.6 | 1.6e-06 | Gram negative | 5 | 3.94 | Model/DRG FPG7400H:350, Stansted Fluid Power Ltd, Essex, UK | Piston | p | 0.005 | 0.003 | 0.004 | 0.34677 | 1.01 | 156.8013 | 1.8574e-05 | 18.5743 |  | 4.6682e-07 | 10.7107 | n/a | 0.002 | 5355.338 | 156.8013 | 1.5065e-07 | 3.5691e-06 | 1.127e-05 | 826889.3606 | 0.00019783 | 0.00010634 | 8.9227e-07 | 11.609 | 0.0020827 | 1025.9275 | 6.7 | 3.5 |  | 6 | 27
https://doi.org/10.1111/1750-3841.13213 | 200 |  | 1 | 1 | 4 | 39 | 1.9444e-06 | 7 | Mulberry juice | Lactic acid bacteria | 1 | 2 | 0.5 | 1.5e-06 | Gram positive | 10 | 3 | JC-02C series, Guangzhou Juneng Biology & Technology Co., Ltd. | Piston | p | 0.005 | 0.003 | 0.004 | 0.06994 | 1.01 | 38.5489 | 1.723e-05 | 17.2304 |  | 4.3305e-07 | 4.4901 | n/a | 0.002 | 2245.0686 | 38.5489 | 4.5344e-08 | 1.153e-06 | 8.7461e-05 | 65673.892 | 1.7057e-05 | 1.8362e-05 | 2.8825e-07 | 11.487 | 0.0034238 | 1066.2293 | 4.17 |  | 11.01 | 7 | 28
https://doi.org/10.1111/1750-3841.13213 | 200 |  | 1 | 1 | 4 | 39 | 1.9444e-06 | 7 | Mulberry juice | Yeasts | 3.5 | 3.5 | 1 | 3.5e-06 | Yeasts | 8 | 3 | JC-02C series, Guangzhou Juneng Biology & Technology Co., Ltd. | Piston | p | 0.005 | 0.003 | 0.004 | 0.06994 | 1.01 | 38.5489 | 1.723e-05 | 17.2304 |  | 4.3305e-07 | 4.4901 | n/a | 0.002 | 2245.0686 | 38.5489 | 4.6083e-07 | 3.363e-06 | 8.7461e-05 | 65673.892 | 8.752e-05 | 5.3555e-05 | 8.4074e-07 | 4.923 | 0.0034238 | 1066.2293 | 4.17 |  | 11.01 | 7 | 29
https://doi.org/10.1111/1750-3841.13213 | 200 |  | 1 | 1 | 4 | 39 | 1.9444e-06 | 7 | Mulberry juice | Molds | 3.5 | 3.5 | 1 | 3.5e-06 | Molds | 8 | 3 | JC-02C series, Guangzhou Juneng Biology & Technology Co., Ltd. | Piston | p | 0.005 | 0.003 | 0.004 | 0.06994 | 1.01 | 38.5489 | 1.723e-05 | 17.2304 |  | 4.3305e-07 | 4.4901 | n/a | 0.002 | 2245.0686 | 38.5489 | 4.6083e-07 | 3.363e-06 | 8.7461e-05 | 65673.892 | 8.752e-05 | 5.3555e-05 | 8.4074e-07 | 4.923 | 0.0034238 | 1066.2293 | 4.17 |  | 11.01 | 7 | 30
https://doi.org/10.1111/1750-3841.13213 | 200 |  | 1 | 3 | 4 | 39 | 1.9444e-06 | 7 | Mulberry juice | Lactic acid bacteria | 1 | 2 | 0.5 | 1.5e-06 | Gram positive | 10 | 5 | JC-02C series, Guangzhou Juneng Biology & Technology Co., Ltd. | Piston | p | 0.005 | 0.003 | 0.004 | 0.06994 | 1.01 | 38.5489 | 1.723e-05 | 17.2304 |  | 4.3305e-07 | 4.4901 | n/a | 0.002 | 2245.0686 | 38.5489 | 4.5344e-08 | 1.153e-06 | 8.7461e-05 | 65673.892 | 1.7057e-05 | 1.8362e-05 | 2.8825e-07 | 11.487 | 0.0034238 | 1066.2293 | 4.17 |  | 11.01 | 7 | 28
https://doi.org/10.1111/1750-3841.13213 | 200 |  | 1 | 3 | 4 | 39 | 1.9444e-06 | 7 | Mulberry juice | Yeasts | 3.5 | 3.5 | 1 | 3.5e-06 | Yeasts | 8 | 6.6 | JC-02C series, Guangzhou Juneng Biology & Technology Co., Ltd. | Piston | p | 0.005 | 0.003 | 0.004 | 0.06994 | 1.01 | 38.5489 | 1.723e-05 | 17.2304 |  | 4.3305e-07 | 4.4901 | n/a | 0.002 | 2245.0686 | 38.5489 | 4.6083e-07 | 3.363e-06 | 8.7461e-05 | 65673.892 | 8.752e-05 | 5.3555e-05 | 8.4074e-07 | 4.923 | 0.0034238 | 1066.2293 | 4.17 |  | 11.01 | 7 | 29
https://doi.org/10.1111/1750-3841.13213 | 200 |  | 1 | 3 | 4 | 39 | 1.9444e-06 | 7 | Mulberry juice | Molds | 3.5 | 3.5 | 1 | 3.5e-06 | Molds | 8 | 4 | JC-02C series, Guangzhou Juneng Biology & Technology Co., Ltd. | Piston | p | 0.005 | 0.003 | 0.004 | 0.06994 | 1.01 | 38.5489 | 1.723e-05 | 17.2304 |  | 4.3305e-07 | 4.4901 | n/a | 0.002 | 2245.0686 | 38.5489 | 4.6083e-07 | 3.363e-06 | 8.7461e-05 | 65673.892 | 8.752e-05 | 5.3555e-05 | 8.4074e-07 | 4.923 | 0.0034238 | 1066.2293 | 4.17 |  | 11.01 | 7 | 30
https://doi.org/10.1080/08957950902766114 | 100 |  | 1 | 1 | 4 | 21.5 | 2.7778e-05 | 7 | Apple juice | Enterobacteriaceae | 0.8 | 2.1 | 0.38095 | 1.45e-06 | Gram negative | 5 | 2.93 | Model FPG11300, Stansted Fluid Power Ltd., Essex, UK | Piston | p | 0.005 | 0.003 | 0.004 | 0.025646 | 1.01 | 461.4822 | 5.476e-05 | 54.7596 |  | 1.3763e-06 | 20.1835 | n/a | 0.002 | 10091.7641 | 461.4822 | 4.1812e-07 | 1.2082e-05 | 4.4857e-06 | 1876898.2155 | 0.00030451 | 0.00020947 | 3.0205e-06 | 37.7653 | 0.0041284 | 1077.3492 | 3.89 |  | 13.3 | 8 | 31
https://doi.org/10.1080/08957950902766114 | 100 |  | 1 | 1 | 4 | 21.5 | 2.7778e-05 | 7 | Apple juice | Faecal coliforms | 1.2 | 2 | 0.6 | 1.6e-06 | Gram negative | 5 | 1 | Model FPG11300, Stansted Fluid Power Ltd., Essex, UK | Piston | p | 0.005 | 0.003 | 0.004 | 0.025646 | 1.01 | 461.4822 | 5.476e-05 | 54.7596 |  | 1.3763e-06 | 20.1835 | n/a | 0.002 | 10091.7641 | 461.4822 | 5.6177e-07 | 1.3332e-05 | 4.4857e-06 | 1876898.2155 | 0.0003588 | 0.00023114 | 3.333e-06 | 34.2248 | 0.0041284 | 1077.3492 | 3.89 |  | 13.3 | 8 | 32
https://doi.org/10.1080/08957950902766114 | 100 |  | 1 | 1 | 4 | 21.5 | 2.7778e-05 | 7 | Apple juice | Moulds and yeast | 3.5 | 3.5 | 1 | 3.5e-06 | Yeasts | 8 | 3.49 | Model FPG11300, Stansted Fluid Power Ltd., Essex, UK | Piston | p | 0.005 | 0.003 | 0.004 | 0.025646 | 1.01 | 461.4822 | 5.476e-05 | 54.7596 |  | 1.3763e-06 | 20.1835 | n/a | 0.002 | 10091.7641 | 461.4822 | 9.4086e-06 | 1.8227e-05 | 4.4857e-06 | 1876898.2155 | 0.00082663 | 0.00031601 | 4.5568e-06 | 15.6456 | 0.0041284 | 1077.3492 | 3.89 |  | 13.3 | 8 | 33
https://doi.org/10.1080/08957950902766114 | 100 |  | 1 | 1 | 4 | 21.5 | 2.7778e-05 | 7 | Apple juice | Lactobacilli | 0.6 | 5 | 0.12 | 2.8e-06 | Gram positive | 10 | 2.21 | Model FPG11300, Stansted Fluid Power Ltd., Essex, UK | Piston | p | 0.005 | 0.003 | 0.004 | 0.025646 | 1.01 | 461.4822 | 5.476e-05 | 54.7596 |  | 1.3763e-06 | 20.1835 | n/a | 0.002 | 10091.7641 | 461.4822 | 6.0215e-06 | 1.1666e-05 | 4.4857e-06 | 1876898.2155 | 0.00045591 | 0.00020225 | 2.9164e-06 | 19.557 | 0.0041284 | 1077.3492 | 3.89 |  | 13.3 | 8 | 34
https://doi.org/10.1111/j.1472-765X.1996.tb01134.x | 10 |  | 1 | 1 | 13 | 14.75 | 2.5e-06 | 8 | Milk | Escherichia coli | 1.2 | 2 | 0.6 | 1.6e-06 | Gram negative | 5 | 0.08 | Niro Soavi (Parma, Italy) OBL 26 | Piston | p | 0.0031 | 0.0016 | 0.00235 | 0.016727 | 1.01 | 101.2368 | 5.228e-05 | 52.2803 |  | 7.7194e-07 | 3.2386 | n/a | 0.0015 | 2159.0496 | 101.2368 | 2.4601e-08 | 1.8058e-06 | 0.00018375 | 8121.4433 | 9.1155e-06 | 1.1833e-05 | 4.5144e-07 | 32.6752 | 0.0026136 | 1030.7575 | 6.7 | 3.5 |  | 9 | 35
https://doi.org/10.1111/j.1472-765X.1996.tb01134.x | 10 |  | 1 | 1 | 20 | 21.75 | 2.5e-06 | 8 | Milk | Escherichia coli | 1.2 | 2 | 0.6 | 1.6e-06 | Gram negative | 5 | 0.06 | Niro Soavi (Parma, Italy) OBL 26 | Piston | p | 0.0031 | 0.0016 | 0.00235 | 0.026042 | 1.01 | 126.4526 | 4.9928e-05 | 49.9276 |  | 7.372e-07 | 3.3912 | n/a | 0.0015 | 2260.7914 | 126.4526 | 2.6848e-08 | 1.5067e-06 | 0.0001668 | 9763.9324 | 1.0258e-05 | 1.1555e-05 | 3.7668e-07 | 31.2047 | 0.0020827 | 1025.9275 | 6.7 | 3.5 |  | 9 | 36
https://doi.org/10.1111/j.1472-765X.1996.tb01134.x | 50 |  | 1 | 1 | 13 | 21.75 | 2.5e-06 | 8 | Milk | Escherichia coli | 1.2 | 2 | 0.6 | 1.6e-06 | Gram negative | 5 | 5.97 | Niro Soavi (Parma, Italy) OBL 26 | Piston | p | 0.0031 | 0.0016 | 0.00235 | 0.026042 | 1.01 | 101.2368 | 3.0574e-05 | 30.5737 |  | 4.5144e-07 | 5.5379 | n/a | 0.0015 | 3691.9228 | 101.2368 | 7.1934e-08 | 3.0878e-06 | 6.2253e-05 | 69437.3635 | 3.8114e-05 | 3.4601e-05 | 7.7195e-07 | 19.1086 | 0.0026136 | 1030.7575 | 6.7 | 3.5 |  | 9 | 35
https://doi.org/10.1111/j.1472-765X.1996.tb01134.x | 50 |  | 1 | 1 | 20 | 28.75 | 2.5e-06 | 8 | Milk | Escherichia coli | 1.2 | 2 | 0.6 | 1.6e-06 | Gram negative | 5 | 0.31 | Niro Soavi (Parma, Italy) OBL 26 | Piston | p | 0.0031 | 0.0016 | 0.00235 | 0.039525 | 1.01 | 126.4526 | 2.9198e-05 | 29.1978 |  | 4.3112e-07 | 5.7988 | n/a | 0.0015 | 3865.899 | 126.4526 | 7.8503e-08 | 2.5764e-06 | 5.6262e-05 | 83480.448 | 4.2892e-05 | 3.3787e-05 | 6.4411e-07 | 18.2486 | 0.0020827 | 1025.9275 | 6.7 | 3.5 |  | 9 | 36
https://doi.org/10.1111/j.1472-765X.1996.tb01134.x | 50 |  | 1 | 1 | 30 | 38.75 | 2.5e-06 | 8 | Milk | Escherichia coli | 1.2 | 2 | 0.6 | 1.6e-06 | Gram negative | 5 | 0.65 | Niro Soavi (Parma, Italy) OBL 26 | Piston | p | 0.0031 | 0.0016 | 0.00235 | 0.069009 | 1.01 | 169.7525 | 2.742e-05 | 27.4201 |  | 4.0487e-07 | 6.1748 | n/a | 0.0015 | 4116.5312 | 169.7525 | 8.7971e-08 | 2.0198e-06 | 4.8681e-05 | 107326.8537 | 5.012e-05 | 3.2678e-05 | 5.0494e-07 | 17.1376 | 0.0015333 | 1013.9275 | 6.7 | 3.5 |  | 9 | 37
https://doi.org/10.1111/j.1472-765X.1996.tb01134.x | 100 |  | 1 | 1 | 13 | 30.5 | 2.5e-06 | 8 | Milk | Escherichia coli | 1.2 | 2 | 0.6 | 1.6e-06 | Gram negative | 5 | 3.04 | Niro Soavi (Parma, Italy) OBL 26 | Piston | p | 0.0031 | 0.0016 | 0.00235 | 0.04371 | 1.01 | 101.2368 | 2.4266e-05 | 24.2664 |  | 3.583e-07 | 6.9773 | n/a | 0.0015 | 4651.5313 | 101.2368 | 1.1419e-07 | 3.8904e-06 | 3.8513e-05 | 174971.1919 | 7.0578e-05 | 5.4926e-05 | 9.726e-07 | 15.1665 | 0.0026136 | 1030.7575 | 6.7 | 3.5 |  | 9 | 35
https://doi.org/10.1111/j.1472-765X.1996.tb01134.x | 100 |  | 1 | 1 | 20 | 37.5 | 2.5e-06 | 8 | Milk | Escherichia coli | 1.2 | 2 | 0.6 | 1.6e-06 | Gram negative | 5 | 1.28 | Niro Soavi (Parma, Italy) OBL 26 | Piston | p | 0.0031 | 0.0016 | 0.00235 | 0.064511 | 1.01 | 126.4526 | 2.3174e-05 | 23.1743 |  | 3.4218e-07 | 7.3061 | n/a | 0.0015 | 4870.7275 | 126.4526 | 1.2462e-07 | 3.2461e-06 | 3.453e-05 | 210357.5475 | 7.9425e-05 | 5.3633e-05 | 8.1152e-07 | 14.484 | 0.0020827 | 1025.9275 | 6.7 | 3.5 |  | 9 | 36
https://doi.org/10.1111/j.1472-765X.1996.tb01134.x | 100 |  | 1 | 1 | 30 | 47.5 | 2.5e-06 | 8 | Milk | Escherichia coli | 1.2 | 2 | 0.6 | 1.6e-06 | Gram negative | 5 | 2.05 | Niro Soavi (Parma, Italy) OBL 26 | Piston | p | 0.0031 | 0.0016 | 0.00235 | 0.1088 | 1.01 | 169.7525 | 2.1763e-05 | 21.7634 |  | 3.2135e-07 | 7.7798 | n/a | 0.0015 | 5186.5043 | 169.7525 | 1.3965e-07 | 2.5447e-06 | 2.9371e-05 | 270446.7244 | 9.281e-05 | 5.1873e-05 | 6.3619e-07 | 13.6021 | 0.0015333 | 1013.9275 | 6.7 | 3.5 |  | 9 | 37
https://doi.org/10.1111/j.1472-765X.1996.tb01134.x | 150 |  | 1 | 1 | 13 | 39.25 | 2.5e-06 | 8 | Milk | Escherichia coli | 1.2 | 2 | 0.6 | 1.6e-06 | Gram negative | 5 | 1.59 | Niro Soavi (Parma, Italy) OBL 26 | Piston | p | 0.0031 | 0.0016 | 0.00235 | 0.070883 | 1.01 | 101.2368 | 2.1199e-05 | 21.1986 |  | 3.1301e-07 | 7.987 | n/a | 0.0015 | 5324.6741 | 101.2368 | 1.4963e-07 | 4.4534e-06 | 2.8564e-05 | 300438.023 | 0.0001012 | 7.1973e-05 | 1.1133e-06 | 13.2491 | 0.0026136 | 1030.7575 | 6.7 | 3.5 |  | 9 | 35
https://doi.org/10.1111/j.1472-765X.1996.tb01134.x | 150 |  | 1 | 1 | 20 | 46.25 | 2.5e-06 | 8 | Milk | Escherichia coli | 1.2 | 2 | 0.6 | 1.6e-06 | Gram negative | 5 | 2.38 | Niro Soavi (Parma, Italy) OBL 26 | Piston | p | 0.0031 | 0.0016 | 0.00235 | 0.10212 | 1.01 | 126.4526 | 2.0245e-05 | 20.2446 |  | 2.9892e-07 | 8.3634 | n/a | 0.0015 | 5575.5911 | 126.4526 | 1.6329e-07 | 3.7158e-06 | 2.5303e-05 | 361198.9209 | 0.00011389 | 7.028e-05 | 9.2896e-07 | 12.6529 | 0.0020827 | 1025.9275 | 6.7 | 3.5 |  | 9 | 36
https://doi.org/10.1111/j.1472-765X.1996.tb01134.x | 10 |  | 1 | 1 | 3 | 4.75 | 2.5e-06 | 8 | Milk | Listeria monocytogenes | 1.25 | 0.5 | 2.5 | 8.75e-07 | Gram positive | 10 | 0.01 | Niro Soavi (Parma, Italy) OBL 26 | Piston | p | 0.0031 | 0.0016 | 0.00235 | 0.0085343 | 1.01 | 71.8659 | 5.6021e-05 | 56.0214 |  | 8.2718e-07 | 3.0223 | n/a | 0.0015 | 2014.8696 | 71.8659 | 7.0206e-09 | 6.5024e-07 | 0.00021236 | 6159.8553 | 1.3887e-06 | 3.3504e-06 | 1.6256e-07 | 64.0245 | 0.0036882 | 1032.5575 | 6.7 | 3.5 |  | 9 | 38
https://doi.org/10.1111/j.1472-765X.1996.tb01134.x | 10 |  | 1 | 1 | 13 | 14.75 | 2.5e-06 | 8 | Milk | Listeria monocytogenes | 1.25 | 0.5 | 2.5 | 8.75e-07 | Gram positive | 10 | 0.01 | Niro Soavi (Parma, Italy) OBL 26 | Piston | p | 0.0031 | 0.0016 | 0.00235 | 0.016727 | 1.01 | 101.2368 | 5.228e-05 | 52.2803 |  | 7.7194e-07 | 3.2386 | n/a | 0.0015 | 2159.0496 | 101.2368 | 8.0472e-09 | 4.9376e-07 | 0.00018375 | 8121.4433 | 1.6668e-06 | 3.2357e-06 | 1.2344e-07 | 59.749 | 0.0026136 | 1030.7575 | 6.7 | 3.5 |  | 9 | 39
https://doi.org/10.1111/j.1472-765X.1996.tb01134.x | 50 |  | 1 | 1 | 3 | 11.75 | 2.5e-06 | 8 | Milk | Listeria monocytogenes | 1.25 | 0.5 | 2.5 | 8.75e-07 | Gram positive | 10 | 0.43 | Niro Soavi (Parma, Italy) OBL 26 | Piston | p | 0.0031 | 0.0016 | 0.00235 | 0.013725 | 1.01 | 71.8659 | 3.2762e-05 | 32.7615 |  | 4.8374e-07 | 5.1681 | n/a | 0.0015 | 3445.3785 | 71.8659 | 2.0528e-08 | 1.1119e-06 | 7.225e-05 | 52666.0219 | 5.8065e-06 | 9.7967e-06 | 2.7797e-07 | 37.4417 | 0.0036882 | 1032.5575 | 6.7 | 3.5 |  | 9 | 38
https://doi.org/10.1111/j.1472-765X.1996.tb01134.x | 50 |  | 1 | 1 | 13 | 21.75 | 2.5e-06 | 8 | Milk | Listeria monocytogenes | 1.25 | 0.5 | 2.5 | 8.75e-07 | Gram positive | 10 | 0.26 | Niro Soavi (Parma, Italy) OBL 26 | Piston | p | 0.0031 | 0.0016 | 0.00235 | 0.026042 | 1.01 | 101.2368 | 3.0574e-05 | 30.5737 |  | 4.5144e-07 | 5.5379 | n/a | 0.0015 | 3691.9228 | 101.2368 | 2.353e-08 | 8.4432e-07 | 6.2253e-05 | 69437.3635 | 6.9695e-06 | 9.4612e-06 | 2.1108e-07 | 34.9414 | 0.0026136 | 1030.7575 | 6.7 | 3.5 |  | 9 | 39
https://doi.org/10.1111/j.1472-765X.1996.tb01134.x | 10 |  | 1 | 1 | 30 | 31.75 | 2.5e-06 | 8 | Milk | Listeria monocytogenes | 1.25 | 0.5 | 2.5 | 8.75e-07 | Gram positive | 10 | 0.53 | Niro Soavi (Parma, Italy) OBL 26 | Piston | p | 0.0031 | 0.0016 | 0.00235 | 0.046928 | 1.01 | 169.7525 | 4.6888e-05 | 46.8878 |  | 6.9232e-07 | 3.611 | n/a | 0.0015 | 2407.362 | 169.7525 | 9.8413e-09 | 3.2297e-07 | 0.00014569 | 12553.025 | 2.1919e-06 | 3.0559e-06 | 8.0744e-08 | 53.586 | 0.0015333 | 1013.9275 | 6.7 | 3.5 |  | 9 | 40
https://doi.org/10.1111/j.1472-765X.1996.tb01134.x | 100 |  | 1 | 1 | 3 | 20.5 | 2.5e-06 | 8 | Milk | Listeria monocytogenes | 1.25 | 0.5 | 2.5 | 8.75e-07 | Gram positive | 10 | 0.91 | Niro Soavi (Parma, Italy) OBL 26 | Piston | p | 0.0031 | 0.0016 | 0.00235 | 0.02411 | 1.01 | 71.8659 | 2.6003e-05 | 26.0028 |  | 3.8394e-07 | 6.5114 | n/a | 0.0015 | 4340.9049 | 71.8659 | 3.2587e-08 | 1.4009e-06 | 4.504e-05 | 132710.0591 | 1.0752e-05 | 1.5551e-05 | 3.5023e-07 | 29.7175 | 0.0036882 | 1032.5575 | 6.7 | 3.5 |  | 9 | 38
https://doi.org/10.1111/j.1472-765X.1996.tb01134.x | 100 |  | 1 | 1 | 13 | 30.5 | 2.5e-06 | 8 | Milk | Listeria monocytogenes | 1.25 | 0.5 | 2.5 | 8.75e-07 | Gram positive | 10 | 0.84 | Niro Soavi (Parma, Italy) OBL 26 | Piston | p | 0.0031 | 0.0016 | 0.00235 | 0.04371 | 1.01 | 101.2368 | 2.4266e-05 | 24.2664 |  | 3.583e-07 | 6.9773 | n/a | 0.0015 | 4651.5313 | 101.2368 | 3.7352e-08 | 1.0638e-06 | 3.8513e-05 | 174971.1919 | 1.2906e-05 | 1.5019e-05 | 2.6594e-07 | 27.733 | 0.0026136 | 1030.7575 | 6.7 | 3.5 |  | 9 | 39
https://doi.org/10.1111/j.1472-765X.1996.tb01134.x | 100 |  | 1 | 1 | 20 | 37.5 | 2.5e-06 | 8 | Milk | Listeria monocytogenes | 1.25 | 0.5 | 2.5 | 8.75e-07 | Gram positive | 10 | 1.4 | Niro Soavi (Parma, Italy) OBL 26 | Piston | p | 0.0031 | 0.0016 | 0.00235 | 0.064511 | 1.01 | 126.4526 | 2.3174e-05 | 23.1743 |  | 3.4218e-07 | 7.3061 | n/a | 0.0015 | 4870.7275 | 126.4526 | 4.0763e-08 | 8.876e-07 | 3.453e-05 | 210357.5475 | 1.4524e-05 | 1.4665e-05 | 2.219e-07 | 26.4849 | 0.0020827 | 1025.9275 | 6.7 | 3.5 |  | 9 | 41
https://doi.org/10.1111/j.1472-765X.1996.tb01134.x | 100 |  | 1 | 1 | 30 | 47.5 | 2.5e-06 | 8 | Milk | Listeria monocytogenes | 1.25 | 0.5 | 2.5 | 8.75e-07 | Gram positive | 10 | 1.75 | Niro Soavi (Parma, Italy) OBL 26 | Piston | p | 0.0031 | 0.0016 | 0.00235 | 0.1088 | 1.01 | 169.7525 | 2.1763e-05 | 21.7634 |  | 3.2135e-07 | 7.7798 | n/a | 0.0015 | 5186.5043 | 169.7525 | 4.5679e-08 | 6.9583e-07 | 2.9371e-05 | 270446.7244 | 1.6971e-05 | 1.4184e-05 | 1.7396e-07 | 24.8724 | 0.0015333 | 1013.9275 | 6.7 | 3.5 |  | 9 | 40
https://doi.org/10.1111/j.1472-765X.1996.tb01134.x | 100 |  | 1 | 1 | 37 | 54.5 | 2.5e-06 | 8 | Milk | Listeria monocytogenes | 1.25 | 0.5 | 2.5 | 8.75e-07 | Gram positive | 10 | 1.11 | Niro Soavi (Parma, Italy) OBL 26 | Piston | p | 0.0031 | 0.0016 | 0.00235 | 0.15357 | 1.01 | 205.4255 | 2.0866e-05 | 20.866 |  | 3.081e-07 | 8.1143 | n/a | 0.0015 | 5409.5552 | 205.4255 | 4.9106e-08 | 5.9264e-07 | 2.5964e-05 | 320058.2214 | 1.8764e-05 | 1.3861e-05 | 1.4816e-07 | 23.8469 | 0.0012521 | 1001.9575 | 6.7 | 3.5 |  | 9 | 42
https://doi.org/10.1111/j.1472-765X.1996.tb01134.x | 150 |  | 1 | 1 | 3 | 29.25 | 2.5e-06 | 8 | Milk | Listeria monocytogenes | 1.25 | 0.5 | 2.5 | 8.75e-07 | Gram positive | 10 | 1.86 | Niro Soavi (Parma, Italy) OBL 26 | Piston | p | 0.0031 | 0.0016 | 0.00235 | 0.040684 | 1.01 | 71.8659 | 2.2716e-05 | 22.7156 |  | 3.3541e-07 | 7.4536 | n/a | 0.0015 | 4969.0956 | 71.8659 | 4.2701e-08 | 1.6036e-06 | 3.3794e-05 | 227872.6422 | 1.5418e-05 | 2.0378e-05 | 4.0091e-07 | 25.9607 | 0.0036882 | 1032.5575 | 6.7 | 3.5 |  | 9 | 38
https://doi.org/10.1111/j.1472-765X.1996.tb01134.x | 150 |  | 1 | 1 | 13 | 39.25 | 2.5e-06 | 8 | Milk | Listeria monocytogenes | 1.25 | 0.5 | 2.5 | 8.75e-07 | Gram positive | 10 | 1.64 | Niro Soavi (Parma, Italy) OBL 26 | Piston | p | 0.0031 | 0.0016 | 0.00235 | 0.070883 | 1.01 | 101.2368 | 2.1199e-05 | 21.1986 |  | 3.1301e-07 | 7.987 | n/a | 0.0015 | 5324.6741 | 101.2368 | 4.8945e-08 | 1.2177e-06 | 2.8564e-05 | 300438.023 | 1.8506e-05 | 1.968e-05 | 3.0443e-07 | 24.227 | 0.0026136 | 1030.7575 | 6.7 | 3.5 |  | 9 | 39
https://doi.org/10.1111/j.1472-765X.1996.tb01134.x | 150 |  | 1 | 1 | 20 | 46.25 | 2.5e-06 | 8 | Milk | Listeria monocytogenes | 1.25 | 0.5 | 2.5 | 8.75e-07 | Gram positive | 10 | 2.4 | Niro Soavi (Parma, Italy) OBL 26 | Piston | p | 0.0031 | 0.0016 | 0.00235 | 0.10212 | 1.01 | 126.4526 | 2.0245e-05 | 20.2446 |  | 2.9892e-07 | 8.3634 | n/a | 0.0015 | 5575.5911 | 126.4526 | 5.3415e-08 | 1.0161e-06 | 2.5303e-05 | 361198.9209 | 2.0826e-05 | 1.9217e-05 | 2.5401e-07 | 23.1367 | 0.0020827 | 1025.9275 | 6.7 | 3.5 |  | 9 | 41
https://doi.org/10.1111/j.1472-765X.1996.tb01134.x | 150 |  | 1 | 1 | 30 | 56.25 | 2.5e-06 | 8 | Milk | Listeria monocytogenes | 1.25 | 0.5 | 2.5 | 8.75e-07 | Gram positive | 10 | 3.91 | Niro Soavi (Parma, Italy) OBL 26 | Piston | p | 0.0031 | 0.0016 | 0.00235 | 0.16696 | 1.01 | 169.7525 | 1.9012e-05 | 19.0121 |  | 2.8072e-07 | 8.9056 | n/a | 0.0015 | 5937.0653 | 169.7525 | 5.9857e-08 | 7.9652e-07 | 2.0967e-05 | 464376.3259 | 2.4335e-05 | 1.8586e-05 | 1.9913e-07 | 21.7281 | 0.0015333 | 1013.9275 | 6.7 | 3.5 |  | 9 | 40
https://doi.org/10.1111/j.1472-765X.1996.tb01134.x | 150 |  | 1 | 1 | 37 | 63.25 | 2.5e-06 | 8 | Milk | Listeria monocytogenes | 1.25 | 0.5 | 2.5 | 8.75e-07 | Gram positive | 10 | 3.32 | Niro Soavi (Parma, Italy) OBL 26 | Piston | p | 0.0031 | 0.0016 | 0.00235 | 0.231 | 1.01 | 205.4255 | 1.8228e-05 | 18.2281 |  | 2.6915e-07 | 9.2886 | n/a | 0.0015 | 6192.3948 | 205.4255 | 6.4347e-08 | 6.7841e-07 | 1.8023e-05 | 549562.8067 | 2.6906e-05 | 1.8163e-05 | 1.696e-07 | 20.8322 | 0.0012521 | 1001.9575 | 6.7 | 3.5 |  | 9 | 42
https://doi.org/10.3168/jds.S0022-0302(06)72502-4 | 330 | 30 | 0.90909 | 1 | 6 | 63.75 | 4.4444e-06 | 7.3 | Raw milk | Staphylococcus aureus | 0.6 | 1.25 | 0.48 | 9.25e-07 | Gram positive | 10 | 2.1 | Model DRG FPG 7400H:350, Stansted Fluid Power Ltd., Essex, UK | Piston | p | 0.005 | 0.003 | 0.004 | 0.23628 | 1.01 | 84.5911 | 1.9158e-05 | 19.1576 |  | 4.8148e-07 | 9.2307 | n/a | 0.002 | 4615.3708 | 84.5911 | 4.3511e-08 | 1.4742e-06 | 1.7592e-05 | 513190.7014 | 2.9055e-05 | 3.1277e-05 | 3.6854e-07 | 20.7109 | 0.003453 | 1032.3379 | 6.7 | 3.9 |  | 10 | 43
https://doi.org/10.3168/jds.S0022-0302(06)72502-4 | 330 | 30 | 0.90909 | 1 | 20 | 77.75 | 4.4444e-06 | 7.3 | Raw milk | Staphylococcus aureus | 0.6 | 1.25 | 0.48 | 9.25e-07 | Gram positive | 10 | 3.64 | Model DRG FPG 7400H:350, Stansted Fluid Power Ltd., Essex, UK | Piston | p | 0.005 | 0.003 | 0.004 | 0.43198 | 1.01 | 133.8734 | 1.7439e-05 | 17.439 |  | 4.3829e-07 | 10.1404 | n/a | 0.002 | 5070.2093 | 133.8734 | 5.2168e-08 | 1.0166e-06 | 1.0962e-05 | 747404.8855 | 3.7088e-05 | 2.9809e-05 | 2.5415e-07 | 18.853 | 0.0021676 | 1025.6179 | 6.7 | 3.9 |  | 10 | 44
https://doi.org/10.1016/S0168-1605(03)00050-3 | 100 |  | 1 | 1 | 5 | 22.5 | 1.3889e-06 | 8 | PBS buffer | Staphylococcus aureus | 0.6 | 1.25 | 0.48 | 9.25e-07 | Gram positive | 10 | 0.16 | Emulsiflex C5 (Avestin, Ottowa, Canada) | Piston | p | 0.005 | 0.003 | 0.004 | 0.027265 | 1.01 | 58.2252 | 1.6354e-05 | 16.3542 |  | 4.1103e-07 | 3.3791 | n/a | 0.002 | 1689.536 | 58.2252 | 5.6492e-09 | 2.3737e-07 | 0.0001721 | 29489.8227 | 4.1919e-06 | 4.8947e-06 | 5.9343e-08 | 17.6803 | 0.0015189 | 1000.2 | 7 |  |  | 11 | 45
https://doi.org/10.1016/S0168-1605(03)00050-3 | 100 |  | 1 | 1 | 10 | 27.5 | 1.3889e-06 | 8 | PBS buffer | Staphylococcus aureus | 0.6 | 1.25 | 0.48 | 9.25e-07 | Gram positive | 10 | 0.07 | Emulsiflex C5 (Avestin, Ottowa, Canada) | Piston | p | 0.005 | 0.003 | 0.004 | 0.036752 | 1.01 | 67.4703 | 1.5877e-05 | 15.8766 |  | 3.9902e-07 | 3.4807 | n/a | 0.002 | 1740.3648 | 67.4703 | 5.9912e-09 | 2.109e-07 | 0.00016071 | 33201.9413 | 4.5344e-06 | 4.8223e-06 | 5.2726e-08 | 17.1639 | 0.0013101 | 999.7 | 7 |  |  | 11 | 46
https://doi.org/10.1016/S0168-1605(03)00050-3 | 100 |  | 1 | 1 | 25 | 42.5 | 1.3889e-06 | 8 | PBS buffer | Staphylococcus aureus | 0.6 | 1.25 | 0.48 | 9.25e-07 | Gram positive | 10 | 0.01 | Emulsiflex C5 (Avestin, Ottowa, Canada) | Piston | p | 0.005 | 0.003 | 0.004 | 0.084167 | 1.01 | 96.7259 | 1.476e-05 | 14.7598 |  | 3.7095e-07 | 3.7441 | n/a | 0.002 | 1872.0514 | 96.7259 | 6.9135e-09 | 1.5782e-07 | 0.00013249 | 44450.1654 | 5.4931e-06 | 4.6475e-06 | 3.9455e-08 | 15.9565 | 0.00091138 | 997 | 7 |  |  | 11 | 47
https://doi.org/10.1016/S0168-1605(03)00050-3 | 100 |  | 1 | 1 | 45 | 62.5 | 1.3889e-06 | 8 | PBS buffer | Staphylococcus aureus | 0.6 | 1.25 | 0.48 | 9.25e-07 | Gram positive | 10 | 0.07 | Emulsiflex C5 (Avestin, Ottowa, Canada) | Piston | p | 0.005 | 0.003 | 0.004 | 0.22326 | 1.01 | 116.8029 | 1.4183e-05 | 14.1829 |  | 3.5646e-07 | 3.8964 | n/a | 0.002 | 1948.1939 | 116.8029 | 7.4392e-09 | 1.3513e-07 | 0.00010463 | 52135.2071 | 6.07e-06 | 4.5509e-06 | 3.3784e-08 | 15.3329 | 0.00074988 | 990.6 | 7 |  |  | 11 | 48
https://doi.org/10.1016/S0168-1605(03)00050-3 | 100 |  | 1 | 1 | 50 | 67.5 | 1.3889e-06 | 8 | PBS buffer | Staphylococcus aureus | 0.6 | 1.25 | 0.48 | 9.25e-07 | Gram positive | 10 | 0.52 | Emulsiflex C5 (Avestin, Ottowa, Canada) | Piston | p | 0.005 | 0.003 | 0.004 | 0.27927 | 1.01 | 115.2916 | 1.421e-05 | 14.2098 |  | 3.5713e-07 | 3.889 | n/a | 0.002 | 1944.5015 | 115.2916 | 7.3953e-09 | 1.3636e-07 | 9.7753e-05 | 51741.075 | 6.0266e-06 | 4.5536e-06 | 3.4089e-08 | 15.362 | 0.0007581 | 988.5 | 7 |  |  | 11 | 49
https://doi.org/10.1016/S0168-1605(03)00050-3 | 150 |  | 1 | 1 | 25 | 51.25 | 1.1111e-06 | 8 | PBS buffer | Staphylococcus aureus | 0.6 | 1.25 | 0.48 | 9.25e-07 | Gram positive | 10 | 0.01 | Emulsiflex C5 (Avestin, Ottowa, Canada) | Piston | p | 0.005 | 0.003 | 0.004 | 0.13113 | 1.01 | 77.3807 | 1.197e-05 | 11.9696 |  | 3.0083e-07 | 3.6935 | n/a | 0.002 | 1846.7503 | 77.3807 | 6.7279e-09 | 1.5569e-07 | 0.00012924 | 52619.2966 | 6.147e-06 | 5.0565e-06 | 3.8922e-08 | 12.9401 | 0.00091138 | 997 | 7 |  |  | 11 | 47
https://doi.org/10.1016/S0168-1605(03)00050-3 | 150 |  | 1 | 1 | 45 | 71.25 | 1.1111e-06 | 8 | PBS buffer | Staphylococcus aureus | 0.6 | 1.25 | 0.48 | 9.25e-07 | Gram positive | 10 | 0.31 | Emulsiflex C5 (Avestin, Ottowa, Canada) | Piston | p | 0.005 | 0.003 | 0.004 | 0.32873 | 1.01 | 93.4423 | 1.1502e-05 | 11.5018 |  | 2.8907e-07 | 3.8437 | n/a | 0.002 | 1921.8638 | 93.4423 | 7.2395e-09 | 1.3331e-07 | 9.31e-05 | 61716.709 | 6.7927e-06 | 4.9514e-06 | 3.3327e-08 | 12.4344 | 0.00074988 | 990.6 | 7 |  |  | 11 | 48
https://doi.org/10.1016/S0168-1605(03)00050-3 | 150 |  | 1 | 1 | 50 | 76.25 | 1.1111e-06 | 8 | PBS buffer | Staphylococcus aureus | 0.6 | 1.25 | 0.48 | 9.25e-07 | Gram positive | 10 | 1.91 | Emulsiflex C5 (Avestin, Ottowa, Canada) | Piston | p | 0.005 | 0.003 | 0.004 | 0.40601 | 1.01 | 92.2333 | 1.1524e-05 | 11.5236 |  | 2.8962e-07 | 3.8364 | n/a | 0.002 | 1918.2212 | 92.2333 | 7.1968e-09 | 1.3451e-07 | 8.3028e-05 | 61250.1427 | 6.7441e-06 | 4.9544e-06 | 3.3628e-08 | 12.458 | 0.0007581 | 988.5 | 7 |  |  | 11 | 49
https://doi.org/10.1016/S0168-1605(03)00050-3 | 200 |  | 1 | 1 | 25 | 60 | 8.3333e-07 | 8 | PBS buffer | Staphylococcus aureus | 0.6 | 1.25 | 0.48 | 9.25e-07 | Gram positive | 10 | 0.08 | Emulsiflex C5 (Avestin, Ottowa, Canada) | Piston | p | 0.005 | 0.003 | 0.004 | 0.19906 | 1.01 | 58.0355 | 9.8807e-06 | 9.8807 |  | 2.4833e-07 | 3.3558 | n/a | 0.002 | 1677.884 | 58.0355 | 5.5537e-09 | 1.4145e-07 | 0.00014446 | 47807.8038 | 5.7663e-06 | 4.8198e-06 | 3.5363e-08 | 10.6818 | 0.00091138 | 997 | 7 |  |  | 11 | 47
https://doi.org/10.1016/S0168-1605(03)00050-3 | 200 |  | 1 | 1 | 35 | 70 | 8.3333e-07 | 8 | PBS buffer | Staphylococcus aureus | 0.6 | 1.25 | 0.48 | 9.25e-07 | Gram positive | 10 | 0.11 | Emulsiflex C5 (Avestin, Ottowa, Canada) | Piston | p | 0.005 | 0.003 | 0.004 | 0.31148 | 1.01 | 66.9016 | 9.5947e-06 | 9.5947 |  | 2.4114e-07 | 3.4558 | n/a | 0.002 | 1727.8958 | 66.9016 | 5.8732e-09 | 1.2601e-07 | 0.00011766 | 53767.6739 | 6.2186e-06 | 4.7473e-06 | 3.1502e-08 | 10.3726 | 0.00078838 | 994.2 | 7 |  |  | 11 | 50
https://doi.org/10.1016/S0168-1605(03)00050-3 | 200 |  | 1 | 1 | 45 | 80 | 8.3333e-07 | 8 | PBS buffer | Staphylococcus aureus | 0.6 | 1.25 | 0.48 | 9.25e-07 | Gram positive | 10 | 1.23 | Emulsiflex C5 (Avestin, Ottowa, Canada) | Piston | p | 0.005 | 0.003 | 0.004 | 0.47354 | 1.01 | 70.0817 | 9.4945e-06 | 9.4945 |  | 2.3862e-07 | 3.4923 | n/a | 0.002 | 1746.1291 | 70.0817 | 5.9761e-09 | 1.2112e-07 | 8.8808e-05 | 56073.3514 | 6.372e-06 | 4.7196e-06 | 3.028e-08 | 10.2643 | 0.00074988 | 990.6 | 7 |  |  | 11 | 48
https://doi.org/10.1016/S0168-1605(03)00050-3 | 200 |  | 1 | 1 | 50 | 85 | 8.3333e-07 | 8 | PBS buffer | Staphylococcus aureus | 0.6 | 1.25 | 0.48 | 9.25e-07 | Gram positive | 10 | 2.5 | Emulsiflex C5 (Avestin, Ottowa, Canada) | Piston | p | 0.005 | 0.003 | 0.004 | 0.57803 | 5 | 69.175 | 9.5125e-06 | 9.5125 |  | 2.3908e-07 | 3.4856 | n/a | 0.002 | 1742.8196 | 69.175 | 5.9408e-09 | 1.2221e-07 | 0.00073638 | 55649.4478 | 6.3264e-06 | 4.7224e-06 | 3.0553e-08 | 10.2838 | 0.0007581 | 988.5 | 7 |  |  | 11 | 49
https://doi.org/10.1016/S0168-1605(03)00050-3 | 250 |  | 1 | 1 | 25 | 68.75 | 5.5556e-07 | 8 | PBS buffer | Staphylococcus aureus | 0.6 | 1.25 | 0.48 | 9.25e-07 | Gram positive | 10 | 0.28 | Emulsiflex C5 (Avestin, Ottowa, Canada) | Piston | p | 0.005 | 0.003 | 0.004 | 0.295 | 1.01 | 38.6904 | 8.0128e-06 | 8.0128 |  | 2.0138e-07 | 2.7587 | n/a | 0.002 | 1379.3392 | 38.6904 | 3.7532e-09 | 1.1628e-07 | 0.00018847 | 32751.1619 | 4.4811e-06 | 3.9893e-06 | 2.9071e-08 | 8.6625 | 0.00091138 | 997 | 7 |  |  | 11 | 47
https://doi.org/10.1016/S0168-1605(03)00050-3 | 250 |  | 1 | 1 | 35 | 78.75 | 5.5556e-07 | 8 | PBS buffer | Staphylococcus aureus | 0.6 | 1.25 | 0.48 | 9.25e-07 | Gram positive | 10 | 0.08 | Emulsiflex C5 (Avestin, Ottowa, Canada) | Piston | p | 0.005 | 0.003 | 0.004 | 0.45006 | 1.01 | 44.6011 | 7.7809e-06 | 7.7809 |  | 1.9556e-07 | 2.8409 | n/a | 0.002 | 1420.4525 | 44.6011 | 3.9691e-09 | 1.0359e-07 | 0.00013957 | 36834.024 | 4.8326e-06 | 3.9293e-06 | 2.5897e-08 | 8.4118 | 0.00078838 | 994.2 | 7 |  |  | 11 | 50
https://doi.org/10.1016/S0168-1605(03)00050-3 | 250 |  | 1 | 1 | 45 | 88.75 | 5.5556e-07 | 8 | PBS buffer | Staphylococcus aureus | 0.6 | 1.25 | 0.48 | 9.25e-07 | Gram positive | 10 | 1.63 | Emulsiflex C5 (Avestin, Ottowa, Canada) | Piston | p | 0.005 | 0.003 | 0.004 | 0.66848 | 5 | 46.7211 | 7.6997e-06 | 7.6997 |  | 1.9351e-07 | 2.8709 | n/a | 0.002 | 1435.4416 | 46.7211 | 4.0386e-09 | 9.9568e-08 | 0.0010611 | 38413.549 | 4.9518e-06 | 3.9063e-06 | 2.4892e-08 | 8.324 | 0.00074988 | 990.6 | 7 |  |  | 11 | 48
https://doi.org/10.1016/S0168-1605(03)00050-3 | 250 |  | 1 | 1 | 50 | 93.75 | 5.5556e-07 | 8 | PBS buffer | Staphylococcus aureus | 0.6 | 1.25 | 0.48 | 9.25e-07 | Gram positive | 10 | 2.66 | Emulsiflex C5 (Avestin, Ottowa, Canada) | Piston | p | 0.005 | 0.003 | 0.004 | 0.80715 | 5 | 46.1167 | 7.7143e-06 | 7.7143 |  | 1.9388e-07 | 2.8654 | n/a | 0.002 | 1432.7209 | 46.1167 | 4.0148e-09 | 1.0047e-07 | 0.0010332 | 38123.15 | 4.9163e-06 | 3.9087e-06 | 2.5117e-08 | 8.3398 | 0.0007581 | 988.5 | 7 |  |  | 11 | 49
https://doi.org/10.1016/S0168-1605(03)00050-3 | 300 |  | 1 | 1 | 25 | 77.5 | 2.7778e-07 | 8 | PBS buffer | Staphylococcus aureus | 0.6 | 1.25 | 0.48 | 9.25e-07 | Gram positive | 10 | 0.44 | Emulsiflex C5 (Avestin, Ottowa, Canada) | Piston | p | 0.005 | 0.003 | 0.004 | 0.42756 | 1.01 | 19.3452 | 5.9848e-06 | 5.9848 |  | 1.5041e-07 | 1.8468 | n/a | 0.002 | 923.3751 | 19.3452 | 1.682e-09 | 7.7843e-08 | 0.00034259 | 13154.8242 | 2.4394e-06 | 2.5283e-06 | 1.9461e-08 | 6.4701 | 0.00091138 | 997 | 7 |  |  | 11 | 47
https://doi.org/10.1016/S0168-1605(03)00050-3 | 300 |  | 1 | 1 | 35 | 87.5 | 2.7778e-07 | 8 | PBS buffer | Staphylococcus aureus | 0.6 | 1.25 | 0.48 | 9.25e-07 | Gram positive | 10 | 0.11 | Emulsiflex C5 (Avestin, Ottowa, Canada) | Piston | p | 0.005 | 0.003 | 0.004 | 0.6371 | 5 | 22.3005 | 5.8116e-06 | 5.8116 |  | 1.4606e-07 | 1.9018 | n/a | 0.002 | 950.8977 | 22.3005 | 1.7787e-09 | 6.9344e-08 | 0.0024266 | 14794.7456 | 2.6308e-06 | 2.4902e-06 | 1.7336e-08 | 6.2828 | 0.00078838 | 994.2 | 7 |  |  | 11 | 50
https://doi.org/10.1016/S0168-1605(03)00050-3 | 300 |  | 1 | 1 | 45 | 97.5 | 2.7778e-07 | 8 | PBS buffer | Staphylococcus aureus | 0.6 | 1.25 | 0.48 | 9.25e-07 | Gram positive | 10 | 2.02 | Emulsiflex C5 (Avestin, Ottowa, Canada) | Piston | p | 0.005 | 0.003 | 0.004 | 0.92615 | 5 | 23.3606 | 5.7509e-06 | 5.7509 |  | 1.4454e-07 | 1.9219 | n/a | 0.002 | 960.9319 | 23.3606 | 1.8099e-09 | 6.6654e-08 | 0.0022269 | 15429.1773 | 2.6957e-06 | 2.4757e-06 | 1.6664e-08 | 6.2172 | 0.00074988 | 990.6 | 7 |  |  | 11 | 48
https://doi.org/10.1016/S0168-1605(03)00050-3 | 300 |  | 1 | 1 | 50 | 102.5 | 2.7778e-07 | 8 | PBS buffer | Staphylococcus aureus | 0.6 | 1.25 | 0.48 | 9.25e-07 | Gram positive | 10 | 2.92 | Emulsiflex C5 (Avestin, Ottowa, Canada) | Piston | p | 0.005 | 0.003 | 0.004 | 1.1071 | 5 | 23.0583 | 5.7618e-06 | 5.7618 |  | 1.4481e-07 | 1.9182 | n/a | 0.002 | 959.1106 | 23.0583 | 1.7992e-09 | 6.7257e-08 | 0.0021406 | 15312.5357 | 2.6764e-06 | 2.4772e-06 | 1.6814e-08 | 6.229 | 0.0007581 | 988.5 | 7 |  |  | 11 | 49
https://doi.org/10.1016/S0168-1605(03)00050-3 | 100 |  | 1 | 1 | 5 | 22.5 | 1.3889e-06 | 8 | PBS buffer | Yersinia enterocolitica | 0.6 | 1.5 | 0.4 | 1.05e-06 | Gram negative | 5 | 0.88 | Emulsiflex C5 (Avestin, Ottowa, Canada) | Piston | p | 0.005 | 0.003 | 0.004 | 0.027265 | 1.01 | 58.2252 | 1.6354e-05 | 16.3542 |  | 4.1103e-07 | 3.3791 | n/a | 0.002 | 1689.536 | 58.2252 | 4.1314e-09 | 5.389e-07 | 0.0001721 | 29489.8227 | 1.0356e-05 | 1.1112e-05 | 1.3473e-07 | 15.5755 | 0.0015189 | 1000.2 | 7 |  |  | 11 | 51
https://doi.org/10.1016/S0168-1605(03)00050-3 | 100 |  | 1 | 1 | 10 | 27.5 | 1.3889e-06 | 8 | PBS buffer | Yersinia enterocolitica | 0.6 | 1.5 | 0.4 | 1.05e-06 | Gram negative | 5 | 0.99 | Emulsiflex C5 (Avestin, Ottowa, Canada) | Piston | p | 0.005 | 0.003 | 0.004 | 0.036752 | 1.01 | 67.4703 | 1.5877e-05 | 15.8766 |  | 3.9902e-07 | 3.4807 | n/a | 0.002 | 1740.3648 | 67.4703 | 4.3816e-09 | 4.7881e-07 | 0.00016071 | 33201.9413 | 1.1202e-05 | 1.0948e-05 | 1.197e-07 | 15.1206 | 0.0013101 | 999.7 | 7 |  |  | 11 | 52
https://doi.org/10.1016/S0168-1605(03)00050-3 | 100 |  | 1 | 1 | 15 | 32.5 | 1.3889e-06 | 8 | PBS buffer | Yersinia enterocolitica | 0.6 | 1.5 | 0.4 | 1.05e-06 | Gram negative | 5 | 1.35 | Emulsiflex C5 (Avestin, Ottowa, Canada) | Piston | p | 0.005 | 0.003 | 0.004 | 0.048956 | 1.01 | 77.288 | 1.5447e-05 | 15.4474 |  | 3.8824e-07 | 3.5774 | n/a | 0.002 | 1788.7165 | 77.288 | 4.6252e-09 | 4.293e-07 | 0.00015034 | 37048.3091 | 1.2043e-05 | 1.0798e-05 | 1.0733e-07 | 14.7118 | 0.0011429 | 999 | 7 |  |  | 11 | 53
https://doi.org/10.1016/S0168-1605(03)00050-3 | 100 |  | 1 | 1 | 20 | 37.5 | 1.3889e-06 | 8 | PBS buffer | Yersinia enterocolitica | 0.6 | 1.5 | 0.4 | 1.05e-06 | Gram negative | 5 | 1.45 | Emulsiflex C5 (Avestin, Ottowa, Canada) | Piston | p | 0.005 | 0.003 | 0.004 | 0.064511 | 1.01 | 87.2394 | 1.5073e-05 | 15.0732 |  | 3.7883e-07 | 3.6663 | n/a | 0.002 | 1833.1253 | 87.2394 | 4.8533e-09 | 3.8942e-07 | 0.00014095 | 40866.8332 | 1.2845e-05 | 1.0664e-05 | 9.7355e-08 | 14.3554 | 0.0010116 | 998.1 | 7 |  |  | 11 | 54
https://doi.org/10.1016/S0168-1605(03)00050-3 | 100 |  | 1 | 1 | 25 | 42.5 | 1.3889e-06 | 8 | PBS buffer | Yersinia enterocolitica | 0.6 | 1.5 | 0.4 | 1.05e-06 | Gram negative | 5 | 1.28 | Emulsiflex C5 (Avestin, Ottowa, Canada) | Piston | p | 0.005 | 0.003 | 0.004 | 0.084167 | 1.01 | 96.7259 | 1.476e-05 | 14.7598 |  | 3.7095e-07 | 3.7441 | n/a | 0.002 | 1872.0514 | 96.7259 | 5.056e-09 | 3.5829e-07 | 0.00013249 | 44450.1654 | 1.357e-05 | 1.0551e-05 | 8.9573e-08 | 14.0569 | 0.00091138 | 997 | 7 |  |  | 11 | 55
https://doi.org/10.1016/S0168-1605(03)00050-3 | 100 |  | 1 | 1 | 35 | 52.5 | 1.3889e-06 | 8 | PBS buffer | Yersinia enterocolitica | 0.6 | 1.5 | 0.4 | 1.05e-06 | Gram negative | 5 | 1.45 | Emulsiflex C5 (Avestin, Ottowa, Canada) | Piston | p | 0.005 | 0.003 | 0.004 | 0.1394 | 1.01 | 111.5026 | 1.4333e-05 | 14.3326 |  | 3.6022e-07 | 3.8557 | n/a | 0.002 | 1927.8506 | 111.5026 | 5.3469e-09 | 3.1918e-07 | 0.00011781 | 49991.4619 | 1.4635e-05 | 1.0392e-05 | 7.9794e-08 | 13.6501 | 0.00078838 | 994.2 | 7 |  |  | 11 | 56
https://doi.org/10.1016/S0168-1605(03)00050-3 | 100 |  | 1 | 1 | 40 | 57.5 | 1.3889e-06 | 8 | PBS buffer | Yersinia enterocolitica | 0.6 | 1.5 | 0.4 | 1.05e-06 | Gram negative | 5 | 1.53 | Emulsiflex C5 (Avestin, Ottowa, Canada) | Piston | p | 0.005 | 0.003 | 0.004 | 0.17712 | 1.01 | 115.5296 | 1.4223e-05 | 14.2231 |  | 3.5747e-07 | 3.8854 | n/a | 0.002 | 1942.6866 | 115.5296 | 5.4202e-09 | 3.0989e-07 | 0.00011118 | 51548.1754 | 1.4912e-05 | 1.035e-05 | 7.7472e-08 | 13.5458 | 0.0007596 | 992.5 | 7 |  |  | 11 | 57
https://doi.org/10.1016/S0168-1605(03)00050-3 | 100 |  | 1 | 1 | 45 | 62.5 | 1.3889e-06 | 8 | PBS buffer | Yersinia enterocolitica | 0.6 | 1.5 | 0.4 | 1.05e-06 | Gram negative | 5 | 1.99 | Emulsiflex C5 (Avestin, Ottowa, Canada) | Piston | p | 0.005 | 0.003 | 0.004 | 0.22326 | 1.01 | 116.8029 | 1.4183e-05 | 14.1829 |  | 3.5646e-07 | 3.8964 | n/a | 0.002 | 1948.1939 | 116.8029 | 5.4405e-09 | 3.0679e-07 | 0.00010463 | 52135.2071 | 1.4996e-05 | 1.0332e-05 | 7.6698e-08 | 13.5075 | 0.00074988 | 990.6 | 7 |  |  | 11 | 58
https://doi.org/10.1016/S0168-1605(03)00050-3 | 100 |  | 1 | 1 | 50 | 67.5 | 1.3889e-06 | 8 | PBS buffer | Yersinia enterocolitica | 0.6 | 1.5 | 0.4 | 1.05e-06 | Gram negative | 5 | 3.76 | Emulsiflex C5 (Avestin, Ottowa, Canada) | Piston | p | 0.005 | 0.003 | 0.004 | 0.27927 | 1.01 | 115.2916 | 1.421e-05 | 14.2098 |  | 3.5713e-07 | 3.889 | n/a | 0.002 | 1944.5015 | 115.2916 | 5.4084e-09 | 3.0957e-07 | 9.7753e-05 | 51741.075 | 1.4888e-05 | 1.0338e-05 | 7.7392e-08 | 13.5332 | 0.0007581 | 988.5 | 7 |  |  | 11 | 59
https://doi.org/10.1016/S0168-1605(03)00050-3 | 150 |  | 1 | 1 | 5 | 31.25 | 1.1111e-06 | 8 | PBS buffer | Yersinia enterocolitica | 0.6 | 1.5 | 0.4 | 1.05e-06 | Gram negative | 5 | 1.54 | Emulsiflex C5 (Avestin, Ottowa, Canada) | Piston | p | 0.005 | 0.003 | 0.004 | 0.045617 | 1.01 | 46.5801 | 1.3263e-05 | 13.2626 |  | 3.3333e-07 | 3.3334 | n/a | 0.002 | 1666.7016 | 46.5801 | 4.0205e-09 | 5.3162e-07 | 0.00017355 | 34909.5152 | 1.1589e-05 | 1.209e-05 | 1.329e-07 | 12.6311 | 0.0015189 | 1000.2 | 7 |  |  | 11 | 51
https://doi.org/10.1016/S0168-1605(03)00050-3 | 150 |  | 1 | 1 | 10 | 36.25 | 1.1111e-06 | 8 | PBS buffer | Yersinia enterocolitica | 0.6 | 1.5 | 0.4 | 1.05e-06 | Gram negative | 5 | 1.7 | Emulsiflex C5 (Avestin, Ottowa, Canada) | Piston | p | 0.005 | 0.003 | 0.004 | 0.060269 | 1.01 | 53.9763 | 1.2875e-05 | 12.8753 |  | 3.2359e-07 | 3.4337 | n/a | 0.002 | 1716.8434 | 53.9763 | 4.2639e-09 | 4.7234e-07 | 0.00016115 | 39303.8537 | 1.2536e-05 | 1.1911e-05 | 1.1808e-07 | 12.2622 | 0.0013101 | 999.7 | 7 |  |  | 11 | 52
https://doi.org/10.1016/S0168-1605(03)00050-3 | 150 |  | 1 | 1 | 15 | 41.25 | 1.1111e-06 | 8 | PBS buffer | Yersinia enterocolitica | 0.6 | 1.5 | 0.4 | 1.05e-06 | Gram negative | 5 | 2.07 | Emulsiflex C5 (Avestin, Ottowa, Canada) | Piston | p | 0.005 | 0.003 | 0.004 | 0.078823 | 1.01 | 61.8304 | 1.2527e-05 | 12.5272 |  | 3.1484e-07 | 3.5291 | n/a | 0.002 | 1764.5417 | 61.8304 | 4.501e-09 | 4.235e-07 | 0.00014968 | 43857.1138 | 1.3476e-05 | 1.1748e-05 | 1.0587e-07 | 11.9307 | 0.0011429 | 999 | 7 |  |  | 11 | 53
https://doi.org/10.1016/S0168-1605(03)00050-3 | 150 |  | 1 | 1 | 20 | 46.25 | 1.1111e-06 | 8 | PBS buffer | Yersinia enterocolitica | 0.6 | 1.5 | 0.4 | 1.05e-06 | Gram negative | 5 | 2.6 | Emulsiflex C5 (Avestin, Ottowa, Canada) | Piston | p | 0.005 | 0.003 | 0.004 | 0.10212 | 1.01 | 69.7916 | 1.2224e-05 | 12.2238 |  | 3.0722e-07 | 3.6167 | n/a | 0.002 | 1808.3503 | 69.7916 | 4.723e-09 | 3.8416e-07 | 0.00013908 | 48377.4131 | 1.4374e-05 | 1.1603e-05 | 9.604e-08 | 11.6417 | 0.0010116 | 998.1 | 7 |  |  | 11 | 54
https://doi.org/10.1016/S0168-1605(03)00050-3 | 150 |  | 1 | 1 | 25 | 51.25 | 1.1111e-06 | 8 | PBS buffer | Yersinia enterocolitica | 0.6 | 1.5 | 0.4 | 1.05e-06 | Gram negative | 5 | 1.99 | Emulsiflex C5 (Avestin, Ottowa, Canada) | Piston | p | 0.005 | 0.003 | 0.004 | 0.13113 | 1.01 | 77.3807 | 1.197e-05 | 11.9696 |  | 3.0083e-07 | 3.6935 | n/a | 0.002 | 1846.7503 | 77.3807 | 4.9203e-09 | 3.5345e-07 | 0.00012924 | 52619.2966 | 1.5186e-05 | 1.148e-05 | 8.8362e-08 | 11.3996 | 0.00091138 | 997 | 7 |  |  | 11 | 55
https://doi.org/10.1016/S0168-1605(03)00050-3 | 150 |  | 1 | 1 | 35 | 61.25 | 1.1111e-06 | 8 | PBS buffer | Yersinia enterocolitica | 0.6 | 1.5 | 0.4 | 1.05e-06 | Gram negative | 5 | 2.91 | Emulsiflex C5 (Avestin, Ottowa, Canada) | Piston | p | 0.005 | 0.003 | 0.004 | 0.21086 | 1.01 | 89.2021 | 1.1623e-05 | 11.6232 |  | 2.9212e-07 | 3.8036 | n/a | 0.002 | 1901.7954 | 89.2021 | 5.2033e-09 | 3.1486e-07 | 0.00011112 | 59178.9825 | 1.6377e-05 | 1.1307e-05 | 7.8715e-08 | 11.0697 | 0.00078838 | 994.2 | 7 |  |  | 11 | 56
https://doi.org/10.1016/S0168-1605(03)00050-3 | 150 |  | 1 | 1 | 40 | 66.25 | 1.1111e-06 | 8 | PBS buffer | Yersinia enterocolitica | 0.6 | 1.5 | 0.4 | 1.05e-06 | Gram negative | 5 | 2.91 | Emulsiflex C5 (Avestin, Ottowa, Canada) | Piston | p | 0.005 | 0.003 | 0.004 | 0.26426 | 1.01 | 92.4237 | 1.1534e-05 | 11.5344 |  | 2.8989e-07 | 3.8329 | n/a | 0.002 | 1916.4308 | 92.4237 | 5.2747e-09 | 3.057e-07 | 0.00010229 | 61021.7917 | 1.6687e-05 | 1.1261e-05 | 7.6425e-08 | 10.9851 | 0.0007596 | 992.5 | 7 |  |  | 11 | 57
https://doi.org/10.1016/S0168-1605(03)00050-3 | 150 |  | 1 | 1 | 45 | 71.25 | 1.1111e-06 | 8 | PBS buffer | Yersinia enterocolitica | 0.6 | 1.5 | 0.4 | 1.05e-06 | Gram negative | 5 | 5.02 | Emulsiflex C5 (Avestin, Ottowa, Canada) | Piston | p | 0.005 | 0.003 | 0.004 | 0.32873 | 1.01 | 93.4423 | 1.1502e-05 | 11.5018 |  | 2.8907e-07 | 3.8437 | n/a | 0.002 | 1921.8638 | 93.4423 | 5.2945e-09 | 3.0265e-07 | 9.31e-05 | 61716.709 | 1.6781e-05 | 1.1241e-05 | 7.5661e-08 | 10.9541 | 0.00074988 | 990.6 | 7 |  |  | 11 | 58
https://doi.org/10.1016/S0168-1605(03)00050-3 | 200 |  | 1 | 1 | 5 | 40 | 8.3333e-07 | 8 | PBS buffer | Yersinia enterocolitica | 0.6 | 1.5 | 0.4 | 1.05e-06 | Gram negative | 5 | 2.41 | Emulsiflex C5 (Avestin, Ottowa, Canada) | Piston | p | 0.005 | 0.003 | 0.004 | 0.073775 | 1.01 | 34.9351 | 1.0948e-05 | 10.9481 |  | 2.7515e-07 | 3.0286 | n/a | 0.002 | 1514.2989 | 34.9351 | 3.3189e-09 | 4.8301e-07 | 0.0002041 | 31717.3995 | 1.0871e-05 | 1.1524e-05 | 1.2075e-07 | 10.4267 | 0.0015189 | 1000.2 | 7 |  |  | 11 | 51
https://doi.org/10.1016/S0168-1605(03)00050-3 | 200 |  | 1 | 1 | 10 | 45 | 8.3333e-07 | 8 | PBS buffer | Yersinia enterocolitica | 0.6 | 1.5 | 0.4 | 1.05e-06 | Gram negative | 5 | 2.59 | Emulsiflex C5 (Avestin, Ottowa, Canada) | Piston | p | 0.005 | 0.003 | 0.004 | 0.0958 | 1.01 | 40.4822 | 1.0628e-05 | 10.6283 |  | 2.6712e-07 | 3.1197 | n/a | 0.002 | 1559.8558 | 40.4822 | 3.5198e-09 | 4.2915e-07 | 0.00018792 | 35709.921 | 1.1759e-05 | 1.1354e-05 | 1.0729e-07 | 10.1222 | 0.0013101 | 999.7 | 7 |  |  | 11 | 52
https://doi.org/10.1016/S0168-1605(03)00050-3 | 200 |  | 1 | 1 | 15 | 50 | 8.3333e-07 | 8 | PBS buffer | Yersinia enterocolitica | 0.6 | 1.5 | 0.4 | 1.05e-06 | Gram negative | 5 | 2.56 | Emulsiflex C5 (Avestin, Ottowa, Canada) | Piston | p | 0.005 | 0.003 | 0.004 | 0.12328 | 1.01 | 46.3728 | 1.0341e-05 | 10.341 |  | 2.599e-07 | 3.2064 | n/a | 0.002 | 1603.1925 | 46.3728 | 3.7155e-09 | 3.8477e-07 | 0.00017267 | 39846.8323 | 1.2642e-05 | 1.1198e-05 | 9.6194e-08 | 9.8486 | 0.0011429 | 999 | 7 |  |  | 11 | 53
https://doi.org/10.1016/S0168-1605(03)00050-3 | 200 |  | 1 | 1 | 20 | 55 | 8.3333e-07 | 8 | PBS buffer | Yersinia enterocolitica | 0.6 | 1.5 | 0.4 | 1.05e-06 | Gram negative | 5 | 3.71 | Emulsiflex C5 (Avestin, Ottowa, Canada) | Piston | p | 0.005 | 0.003 | 0.004 | 0.15729 | 1.01 | 52.3437 | 1.009e-05 | 10.0905 |  | 2.536e-07 | 3.286 | n/a | 0.002 | 1642.9953 | 52.3437 | 3.8987e-09 | 3.4903e-07 | 0.00015824 | 43953.7968 | 1.3484e-05 | 1.106e-05 | 8.7258e-08 | 9.61 | 0.0010116 | 998.1 | 7 |  |  | 11 | 54
https://doi.org/10.1016/S0168-1605(03)00050-3 | 200 |  | 1 | 1 | 25 | 60 | 8.3333e-07 | 8 | PBS buffer | Yersinia enterocolitica | 0.6 | 1.5 | 0.4 | 1.05e-06 | Gram negative | 5 | 3.2 | Emulsiflex C5 (Avestin, Ottowa, Canada) | Piston | p | 0.005 | 0.003 | 0.004 | 0.19906 | 1.01 | 58.0355 | 9.8807e-06 | 9.8807 |  | 2.4833e-07 | 3.3558 | n/a | 0.002 | 1677.884 | 58.0355 | 4.0616e-09 | 3.2113e-07 | 0.00014446 | 47807.8038 | 1.4245e-05 | 1.0942e-05 | 8.0283e-08 | 9.4102 | 0.00091138 | 997 | 7 |  |  | 11 | 55
https://doi.org/10.1016/S0168-1605(03)00050-3 | 200 |  | 1 | 1 | 35 | 70 | 8.3333e-07 | 8 | PBS buffer | Yersinia enterocolitica | 0.6 | 1.5 | 0.4 | 1.05e-06 | Gram negative | 5 | 4.33 | Emulsiflex C5 (Avestin, Ottowa, Canada) | Piston | p | 0.005 | 0.003 | 0.004 | 0.31148 | 1.01 | 66.9016 | 9.5947e-06 | 9.5947 |  | 2.4114e-07 | 3.4558 | n/a | 0.002 | 1727.8958 | 66.9016 | 4.2952e-09 | 2.8607e-07 | 0.00011766 | 53767.6739 | 1.5363e-05 | 1.0778e-05 | 7.1518e-08 | 9.1378 | 0.00078838 | 994.2 | 7 |  |  | 11 | 56
https://doi.org/10.1016/S0168-1605(03)00050-3 | 200 |  | 1 | 1 | 40 | 75 | 8.3333e-07 | 8 | PBS buffer | Yersinia enterocolitica | 0.6 | 1.5 | 0.4 | 1.05e-06 | Gram negative | 5 | 5.09 | Emulsiflex C5 (Avestin, Ottowa, Canada) | Piston | p | 0.005 | 0.003 | 0.004 | 0.38538 | 1.01 | 69.3177 | 9.5214e-06 | 9.5214 |  | 2.393e-07 | 3.4824 | n/a | 0.002 | 1741.193 | 69.3177 | 4.3541e-09 | 2.7775e-07 | 0.00010379 | 55441.9771 | 1.5653e-05 | 1.0733e-05 | 6.9437e-08 | 9.068 | 0.0007596 | 992.5 | 7 |  |  | 11 | 57
https://doi.org/10.1016/S0168-1605(03)00050-3 | 250 |  | 1 | 1 | 5 | 48.75 | 5.5556e-07 | 8 | PBS buffer | Yersinia enterocolitica | 0.6 | 1.5 | 0.4 | 1.05e-06 | Gram negative | 5 | 3.37 | Emulsiflex C5 (Avestin, Ottowa, Canada) | Piston | p | 0.005 | 0.003 | 0.004 | 0.11584 | 1.01 | 23.2901 | 8.8784e-06 | 8.8784 |  | 2.2314e-07 | 2.4897 | n/a | 0.002 | 1244.8608 | 23.2901 | 2.2429e-09 | 3.9707e-07 | 0.00028844 | 21728.2871 | 8.448e-06 | 9.5384e-06 | 9.9267e-08 | 8.4557 | 0.0015189 | 1000.2 | 7 |  |  | 11 | 51
https://doi.org/10.1016/S0168-1605(03)00050-3 | 250 |  | 1 | 1 | 10 | 53.75 | 5.5556e-07 | 8 | PBS buffer | Yersinia enterocolitica | 0.6 | 1.5 | 0.4 | 1.05e-06 | Gram negative | 5 | 2.94 | Emulsiflex C5 (Avestin, Ottowa, Canada) | Piston | p | 0.005 | 0.003 | 0.004 | 0.14812 | 1.01 | 26.9881 | 8.6191e-06 | 8.6191 |  | 2.1662e-07 | 2.5646 | n/a | 0.002 | 1282.3117 | 26.9881 | 2.3787e-09 | 3.5279e-07 | 0.00026216 | 24463.3995 | 9.1383e-06 | 9.3973e-06 | 8.8198e-08 | 8.2087 | 0.0013101 | 999.7 | 7 |  |  | 11 | 52
https://doi.org/10.1016/S0168-1605(03)00050-3 | 250 |  | 1 | 1 | 15 | 58.75 | 5.5556e-07 | 8 | PBS buffer | Yersinia enterocolitica | 0.6 | 1.5 | 0.4 | 1.05e-06 | Gram negative | 5 | 3.55 | Emulsiflex C5 (Avestin, Ottowa, Canada) | Piston | p | 0.005 | 0.003 | 0.004 | 0.18782 | 1.01 | 30.9152 | 8.3862e-06 | 8.3862 |  | 2.1077e-07 | 2.6359 | n/a | 0.002 | 1317.9376 | 30.9152 | 2.5109e-09 | 3.1631e-07 | 0.00023691 | 27297.4275 | 9.8242e-06 | 9.2684e-06 | 7.9078e-08 | 7.9868 | 0.0011429 | 999 | 7 |  |  | 11 | 53
https://doi.org/10.1016/S0168-1605(03)00050-3 | 250 |  | 1 | 1 | 20 | 63.75 | 5.5556e-07 | 8 | PBS buffer | Yersinia enterocolitica | 0.6 | 1.5 | 0.4 | 1.05e-06 | Gram negative | 5 | 4.1 | Emulsiflex C5 (Avestin, Ottowa, Canada) | Piston | p | 0.005 | 0.003 | 0.004 | 0.23628 | 1.01 | 34.8958 | 8.183e-06 | 8.183 |  | 2.0566e-07 | 2.7013 | n/a | 0.002 | 1350.6583 | 34.8958 | 2.6348e-09 | 2.8693e-07 | 0.00021247 | 30110.9401 | 1.0479e-05 | 9.154e-06 | 7.1732e-08 | 7.7933 | 0.0010116 | 998.1 | 7 |  |  | 11 | 54
https://doi.org/10.1016/S0168-1605(03)00050-3 | 250 |  | 1 | 1 | 25 | 68.75 | 5.5556e-07 | 8 | PBS buffer | Yersinia enterocolitica | 0.6 | 1.5 | 0.4 | 1.05e-06 | Gram negative | 5 | 4.7 | Emulsiflex C5 (Avestin, Ottowa, Canada) | Piston | p | 0.005 | 0.003 | 0.004 | 0.295 | 1.01 | 38.6904 | 8.0128e-06 | 8.0128 |  | 2.0138e-07 | 2.7587 | n/a | 0.002 | 1379.3392 | 38.6904 | 2.7448e-09 | 2.6399e-07 | 0.00018847 | 32751.1619 | 1.107e-05 | 9.0567e-06 | 6.5998e-08 | 7.6313 | 0.00091138 | 997 | 7 |  |  | 11 | 55
https://doi.org/10.1016/S0168-1605(03)00050-3 | 250 |  | 1 | 1 | 35 | 78.75 | 5.5556e-07 | 8 | PBS buffer | Yersinia enterocolitica | 0.6 | 1.5 | 0.4 | 1.05e-06 | Gram negative | 5 | 5.78 | Emulsiflex C5 (Avestin, Ottowa, Canada) | Piston | p | 0.005 | 0.003 | 0.004 | 0.45006 | 1.01 | 44.6011 | 7.7809e-06 | 7.7809 |  | 1.9556e-07 | 2.8409 | n/a | 0.002 | 1420.4525 | 44.6011 | 2.9027e-09 | 2.3517e-07 | 0.00013957 | 36834.024 | 1.1939e-05 | 8.9205e-06 | 5.8793e-08 | 7.4104 | 0.00078838 | 994.2 | 7 |  |  | 11 | 56
https://doi.org/10.1016/S0168-1605(03)00050-3 | 300 |  | 1 | 1 | 5 | 57.5 | 2.7778e-07 | 8 | PBS buffer | Yersinia enterocolitica | 0.6 | 1.5 | 0.4 | 1.05e-06 | Gram negative | 5 | 3.7 | Emulsiflex C5 (Avestin, Ottowa, Canada) | Piston | p | 0.005 | 0.003 | 0.004 | 0.17712 | 1.01 | 11.645 | 6.6313e-06 | 6.6313 |  | 1.6666e-07 | 1.6667 | n/a | 0.002 | 833.3508 | 11.645 | 1.0051e-09 | 2.6581e-07 | 0.00059953 | 8727.3788 | 4.5989e-06 | 6.0451e-06 | 6.6452e-08 | 6.3155 | 0.0015189 | 1000.2 | 7 |  |  | 11 | 51
https://doi.org/10.1016/S0168-1605(03)00050-3 | 300 |  | 1 | 1 | 10 | 62.5 | 2.7778e-07 | 8 | PBS buffer | Yersinia enterocolitica | 0.6 | 1.5 | 0.4 | 1.05e-06 | Gram negative | 5 | 4.62 | Emulsiflex C5 (Avestin, Ottowa, Canada) | Piston | p | 0.005 | 0.003 | 0.004 | 0.22326 | 1.01 | 13.4941 | 6.4376e-06 | 6.4376 |  | 1.618e-07 | 1.7168 | n/a | 0.002 | 858.4217 | 13.4941 | 1.066e-09 | 2.3617e-07 | 0.00053398 | 9825.9634 | 4.9747e-06 | 5.9557e-06 | 5.9042e-08 | 6.1311 | 0.0013101 | 999.7 | 7 |  |  | 11 | 52
https://doi.org/10.1016/S0168-1605(03)00050-3 | 300 |  | 1 | 1 | 15 | 67.5 | 2.7778e-07 | 8 | PBS buffer | Yersinia enterocolitica | 0.6 | 1.5 | 0.4 | 1.05e-06 | Gram negative | 5 | 5.57 | Emulsiflex C5 (Avestin, Ottowa, Canada) | Piston | p | 0.005 | 0.003 | 0.004 | 0.27927 | 1.01 | 15.4576 | 6.2636e-06 | 6.2636 |  | 1.5742e-07 | 1.7645 | n/a | 0.002 | 882.2708 | 15.4576 | 1.1252e-09 | 2.1175e-07 | 0.00046985 | 10964.2785 | 5.3481e-06 | 5.874e-06 | 5.2937e-08 | 5.9654 | 0.0011429 | 999 | 7 |  |  | 11 | 53
https://doi.org/10.1016/S0168-1605(03)00050-3 | 300 |  | 1 | 1 | 20 | 72.5 | 2.7778e-07 | 8 | PBS buffer | Yersinia enterocolitica | 0.6 | 1.5 | 0.4 | 1.05e-06 | Gram negative | 5 | 5.27 | Emulsiflex C5 (Avestin, Ottowa, Canada) | Piston | p | 0.005 | 0.003 | 0.004 | 0.34677 | 1.01 | 17.4479 | 6.1119e-06 | 6.1119 |  | 1.5361e-07 | 1.8084 | n/a | 0.002 | 904.1752 | 17.4479 | 1.1807e-09 | 1.9208e-07 | 0.0004064 | 12094.3533 | 5.7044e-06 | 5.8015e-06 | 4.802e-08 | 5.8208 | 0.0010116 | 998.1 | 7 |  |  | 11 | 54
https://doi.org/10.1016/S0168-1605(03)00050-3 | 300 |  | 1 | 1 | 25 | 77.5 | 2.7778e-07 | 8 | PBS buffer | Yersinia enterocolitica | 0.6 | 1.5 | 0.4 | 1.05e-06 | Gram negative | 5 | 5.39 | Emulsiflex C5 (Avestin, Ottowa, Canada) | Piston | p | 0.005 | 0.003 | 0.004 | 0.42756 | 1.01 | 19.3452 | 5.9848e-06 | 5.9848 |  | 1.5041e-07 | 1.8468 | n/a | 0.002 | 923.3751 | 19.3452 | 1.2301e-09 | 1.7672e-07 | 0.00034259 | 13154.8242 | 6.0265e-06 | 5.7398e-06 | 4.4181e-08 | 5.6998 | 0.00091138 | 997 | 7 |  |  | 11 | 55
https://onlinelibrary.wiley.com/doi/full/10.1111/j.1750-3841.2009.01201.x | 207 |  | 1 | 1 | 48.77 | 85 | 2.0833e-05 | 8 | Soymilk | Clostridium sporogenes | 1.15 | 15 | 0.076667 | 8.075e-06 | Gram positive | 10 | 0.51 | Model nG7900, Stansted Fluid Power Ltd | Piston | p | 0.005 | 0.003 | 0.004 | 0.57803 | 5 | 358.1696 | 3.8055e-05 | 38.0552 |  | 9.5643e-07 | 21.7824 | n/a | 0.002 | 10891.1834 | 358.1696 | 0.00015906 | 3.3175e-05 | 1.8297e-05 | 3394777.9629 | 0.0037394 | 0.00072914 | 8.2939e-06 | 4.7127 | 0.0037722 | 1018.7062 | 7 |  |  | 12 | 60
https://onlinelibrary.wiley.com/doi/full/10.1111/j.1750-3841.2009.01201.x | 207 |  | 1 | 1 | 84.77 | 121 | 2.0833e-05 | 8 | Soymilk | Clostridium sporogenes | 1.15 | 15 | 0.076667 | 8.075e-06 | Gram positive | 10 | 2.41 | Model nG7900, Stansted Fluid Power Ltd | Piston | p | 0.005 | 0.003 | 0.004 | 2.0488 | 5 | 192.7629 | 4.2773e-05 | 42.773 |  | 1.075e-06 | 19.3798 | n/a | 0.002 | 9689.9051 | 192.7629 | 0.00012328 | 5.3697e-05 | 1.5756e-05 | 2127106.2892 | 0.0026809 | 0.0007703 | 1.3424e-05 | 5.297 | 0.0068626 | 997.4164 | 7 |  |  | 12 | 61
https://onlinelibrary.wiley.com/doi/full/10.1111/j.1750-3841.2009.01201.x | 207 |  | 1 | 1 | 96.77 | 133 | 2.0833e-05 | 8 | Peptone | Clostridium sporogenes | 1.15 | 15 | 0.076667 | 8.075e-06 | Gram positive | 10 | 0.99 | Model nG7900, Stansted Fluid Power Ltd | Piston | p | 0.005 | 0.003 | 0.004 | 2.9531 | 5 | 661.8967 | 7.0832e-06 | 7.0832 |  | 1.7802e-07 | 117.0282 | n/a | 0.002 | 58514.0954 | 661.8967 | 0.004323 | 9.0813e-05 | 3.1164e-07 | 2828479755.6617 | 0.31175 | 0.014577 | 2.2703e-05 | 0.87717 | 0.001922 | 959.1715 | 7 |  |  | 12 | 62
https://onlinelibrary.wiley.com/doi/full/10.1111/j.1750-3841.2009.01201.x | 207 |  | 1 | 1 | 108.77 | 145 | 2.0833e-05 | 8 | Peptone | Clostridium sporogenes | 1.15 | 15 | 0.076667 | 8.075e-06 | Gram positive | 10 | 4.75 | Model nG7900, Stansted Fluid Power Ltd | Piston | p | 0.005 | 0.003 | 0.004 | 4.1592 | 5 | 455.4105 | 3.5421e-05 | 35.4212 |  | 8.9023e-07 | 23.4021 | n/a | 0.002 | 11701.0666 | 455.4105 | 0.000171 | 2.6109e-05 | 3.2361e-06 | 4522857.3743 | 0.004217 | 0.00069517 | 6.5273e-06 | 4.3865 | 0.0027633 | 948.8255 | 7 |  |  | 12 | 63
https://onlinelibrary.wiley.com/doi/full/10.1111/j.1750-3841.2009.01201.x | 276 |  | 1 | 1 | 53.7 | 102 | 1.25e-05 | 8 | Soymilk | Clostridium sporogenes | 1.15 | 15 | 0.076667 | 8.075e-06 | Gram positive | 10 | 0.51 | Model nG7900, Stansted Fluid Power Ltd | Piston | p | 0.005 | 0.003 | 0.004 | 1.0878 | 5 | 208.6042 | 2.9314e-05 | 29.3141 |  | 7.3674e-07 | 16.9666 | n/a | 0.002 | 8483.279 | 208.6042 | 9.6287e-05 | 2.6561e-05 | 2.6742e-05 | 2082643.0739 | 0.0026938 | 0.00057836 | 6.6403e-06 | 3.6302 | 0.0038774 | 1016.4218 | 7 |  |  | 12 | 64
https://onlinelibrary.wiley.com/doi/full/10.1111/j.1750-3841.2009.01201.x | 276 |  | 1 | 1 | 72.7 | 121 | 1.25e-05 | 8 | Soymilk | Clostridium sporogenes | 1.15 | 15 | 0.076667 | 8.075e-06 | Gram positive | 10 | 2.41 | Model nG7900, Stansted Fluid Power Ltd | Piston | p | 0.005 | 0.003 | 0.004 | 2.0488 | 5 | 155.572 | 3.0976e-05 | 30.976 |  | 7.7851e-07 | 16.0563 | n/a | 0.002 | 8028.1263 | 155.572 | 8.5326e-05 | 3.3351e-05 | 2.2764e-05 | 1670385.2183 | 0.0023009 | 0.00059348 | 8.3376e-06 | 3.836 | 0.0051445 | 1005.7444 | 7 |  |  | 12 | 65
https://onlinelibrary.wiley.com/doi/full/10.1111/j.1750-3841.2009.01201.x | 276 |  | 1 | 1 | 84.7 | 133 | 1.25e-05 | 8 | Peptone | Clostridium sporogenes | 1.15 | 15 | 0.076667 | 8.075e-06 | Gram positive | 10 | 0.99 | Model nG7900, Stansted Fluid Power Ltd | Piston | p | 0.005 | 0.003 | 0.004 | 2.9531 | 5 | 562.5102 | 4.7446e-06 | 4.7446 |  | 1.1925e-07 | 104.8254 | n/a | 0.002 | 52412.7176 | 562.5102 | 0.0035019 | 5.7983e-05 | 3.8471e-07 | 3034635658.8296 | 0.32987 | 0.012809 | 1.4496e-05 | 0.58757 | 0.00137 | 968.4156 | 7 |  |  | 12 | 66
https://onlinelibrary.wiley.com/doi/full/10.1111/j.1750-3841.2009.01201.x | 276 |  | 1 | 1 | 96.7 | 145 | 1.25e-05 | 8 | Peptone | Clostridium sporogenes | 1.15 | 15 | 0.076667 | 8.075e-06 | Gram positive | 10 | 4.75 | Model nG7900, Stansted Fluid Power Ltd | Piston | p | 0.005 | 0.003 | 0.004 | 4.1592 | 5 | 397.981 | 2.5269e-05 | 25.2688 |  | 6.3507e-07 | 19.6827 | n/a | 0.002 | 9841.3706 | 397.981 | 0.00012229 | 1.5242e-05 | 4.5251e-06 | 3772091.1787 | 0.0037773 | 0.00053181 | 3.8106e-06 | 3.1293 | 0.001918 | 959.2284 | 7 |  |  | 12 | 62
https://doi.org/10.1111/j.1472-765X.2007.02219.x | 50 |  | 1 | 1 | 44 | 52.75 | 2.75e-06 | 5 | Acidified malt extract broth | Alicyclobacillus acidoterrestris DSMZ 2498 cell | 0.65 | 4 | 0.1625 | 2.325e-06 | Gram positive | 10 | 0.97 | PANDA 2k (500–1700 bar) (Niro Soavi s.p.a., Parma, Italy) | Piston | p | 0.0031 | 0.0016 | 0.00235 | 0.14111 | 1.01 | 337.2147 | 2.5056e-05 | 25.056 |  | 3.6996e-07 | 7.4332 | n/a | 0.0015 | 4955.4443 | 337.2147 | 7.7363e-07 | 9.6734e-07 | 3.1368e-05 | 204889.8746 | 7.1096e-05 | 2.414e-05 | 2.4183e-07 | 10.7768 | 0.0008396 | 1002.6683 | 4.5 |  | 2 | 13 | 67
https://doi.org/10.1111/j.1472-765X.2007.02219.x | 80 |  | 1 | 1 | 44 | 58 | 2.75e-06 | 5 | Acidified malt extract broth | Alicyclobacillus acidoterrestris DSMZ 2498 cell | 0.65 | 4 | 0.1625 | 2.325e-06 | Gram positive | 10 | 0.88 | PANDA 2k (500–1700 bar) (Niro Soavi s.p.a., Parma, Italy) | Piston | p | 0.0031 | 0.0016 | 0.00235 | 0.18134 | 1.01 | 337.2147 | 2.1423e-05 | 21.4225 |  | 3.1631e-07 | 8.6939 | n/a | 0.0015 | 5795.9229 | 337.2147 | 1.0583e-06 | 1.1314e-06 | 2.1869e-05 | 383425.0418 | 0.00010797 | 3.3023e-05 | 2.8285e-07 | 9.214 | 0.0008396 | 1002.6683 | 4.5 |  | 2 | 13 | 67
https://doi.org/10.1111/j.1472-765X.2007.02219.x | 110 |  | 1 | 1 | 44 | 63.25 | 2.75e-06 | 5 | Acidified malt extract broth | Alicyclobacillus acidoterrestris DSMZ 2498 cell | 0.65 | 4 | 0.1625 | 2.325e-06 | Gram positive | 10 | 1.04 | PANDA 2k (500–1700 bar) (Niro Soavi s.p.a., Parma, Italy) | Piston | p | 0.0031 | 0.0016 | 0.00235 | 0.231 | 1.01 | 337.2147 | 1.9265e-05 | 19.2651 |  | 2.8446e-07 | 9.6675 | n/a | 0.0015 | 6445.0085 | 337.2147 | 1.3086e-06 | 1.2581e-06 | 1.6626e-05 | 586251.6407 | 0.00014329 | 4.0834e-05 | 3.1453e-07 | 8.286 | 0.0008396 | 1002.6683 | 4.5 |  | 2 | 13 | 67
https://doi.org/10.1111/j.1472-765X.2007.02219.x | 140 |  | 1 | 1 | 44 | 68.5 | 2.75e-06 | 5 | Acidified malt extract broth | Alicyclobacillus acidoterrestris DSMZ 2498 cell | 0.65 | 4 | 0.1625 | 2.325e-06 | Gram positive | 10 | 1.94 | PANDA 2k (500–1700 bar) (Niro Soavi s.p.a., Parma, Italy) | Piston | p | 0.0031 | 0.0016 | 0.00235 | 0.2918 | 1.01 | 337.2147 | 1.7777e-05 | 17.777 |  | 2.6249e-07 | 10.4767 | n/a | 0.0015 | 6984.4993 | 337.2147 | 1.5369e-06 | 1.3634e-06 | 1.3052e-05 | 808595.2861 | 0.00017755 | 4.7956e-05 | 3.4086e-07 | 7.646 | 0.0008396 | 1002.6683 | 4.5 |  | 2 | 13 | 67
https://doi.org/10.1111/j.1472-765X.2007.02219.x | 170 |  | 1 | 1 | 44 | 73.75 | 2.75e-06 | 5 | Acidified malt extract broth | Alicyclobacillus acidoterrestris DSMZ 2498 cell | 0.65 | 4 | 0.1625 | 2.325e-06 | Gram positive | 10 | 1.69 | PANDA 2k (500–1700 bar) (Niro Soavi s.p.a., Parma, Italy) | Piston | p | 0.0031 | 0.0016 | 0.00235 | 0.36565 | 1.01 | 337.2147 | 1.6663e-05 | 16.6629 |  | 2.4604e-07 | 11.1772 | n/a | 0.0015 | 7451.4749 | 337.2147 | 1.7492e-06 | 1.4546e-06 | 1.0288e-05 | 1047512.1109 | 0.00021099 | 5.4583e-05 | 3.6364e-07 | 7.1669 | 0.0008396 | 1002.6683 | 4.5 |  | 2 | 13 | 67
https://doi.org/10.1111/j.1472-765X.2007.02219.x | 140 |  | 1 | 1 | 44 | 68.5 | 2.75e-06 | 5 | Acidified malt extract broth | Alicyclobacillus acidoterrestris c8 cell | 0.65 | 4 | 0.1625 | 2.325e-06 | Gram positive | 10 | 0.04 | PANDA 2k (500–1700 bar) (Niro Soavi s.p.a., Parma, Italy) | Piston | p | 0.0031 | 0.0016 | 0.00235 | 0.2918 | 1.01 | 337.2147 | 1.7777e-05 | 17.777 |  | 2.6249e-07 | 10.4767 | n/a | 0.0015 | 6984.4993 | 337.2147 | 1.5369e-06 | 1.3634e-06 | 1.3052e-05 | 808595.2861 | 0.00017755 | 4.7956e-05 | 3.4086e-07 | 7.646 | 0.0008396 | 1002.6683 | 4.5 |  | 2 | 13 | 68
https://doi.org/10.1111/j.1472-765X.2007.02219.x | 170 |  | 1 | 1 | 44 | 73.75 | 2.75e-06 | 5 | Acidified malt extract broth | Alicyclobacillus acidoterrestris c8 cell | 0.65 | 4 | 0.1625 | 2.325e-06 | Gram positive | 10 | 0.27 | PANDA 2k (500–1700 bar) (Niro Soavi s.p.a., Parma, Italy) | Piston | p | 0.0031 | 0.0016 | 0.00235 | 0.36565 | 1.01 | 337.2147 | 1.6663e-05 | 16.6629 |  | 2.4604e-07 | 11.1772 | n/a | 0.0015 | 7451.4749 | 337.2147 | 1.7492e-06 | 1.4546e-06 | 1.0288e-05 | 1047512.1109 | 0.00021099 | 5.4583e-05 | 3.6364e-07 | 7.1669 | 0.0008396 | 1002.6683 | 4.5 |  | 2 | 13 | 68
https://doi.org/10.1111/j.1472-765X.2007.02219.x | 50 |  | 1 | 1 | 44 | 52.75 | 2.75e-06 | 5 | Acidified malt extract broth | Alicyclobacillus acidoterrestris C4 cell | 0.65 | 4 | 0.1625 | 2.325e-06 | Gram positive | 10 | 0.5 | PANDA 2k (500–1700 bar) (Niro Soavi s.p.a., Parma, Italy) | Piston | p | 0.0031 | 0.0016 | 0.00235 | 0.14111 | 1.01 | 337.2147 | 2.5056e-05 | 25.056 |  | 3.6996e-07 | 7.4332 | n/a | 0.0015 | 4955.4443 | 337.2147 | 7.7363e-07 | 9.6734e-07 | 3.1368e-05 | 204889.8746 | 7.1096e-05 | 2.414e-05 | 2.4183e-07 | 10.7768 | 0.0008396 | 1002.6683 | 4.5 |  | 2 | 13 | 69
https://doi.org/10.1111/j.1472-765X.2007.02219.x | 80 |  | 1 | 1 | 44 | 58 | 2.75e-06 | 5 | Acidified malt extract broth | Alicyclobacillus acidoterrestris C4 cell | 0.65 | 4 | 0.1625 | 2.325e-06 | Gram positive | 10 | 0.88 | PANDA 2k (500–1700 bar) (Niro Soavi s.p.a., Parma, Italy) | Piston | p | 0.0031 | 0.0016 | 0.00235 | 0.18134 | 1.01 | 337.2147 | 2.1423e-05 | 21.4225 |  | 3.1631e-07 | 8.6939 | n/a | 0.0015 | 5795.9229 | 337.2147 | 1.0583e-06 | 1.1314e-06 | 2.1869e-05 | 383425.0418 | 0.00010797 | 3.3023e-05 | 2.8285e-07 | 9.214 | 0.0008396 | 1002.6683 | 4.5 |  | 2 | 13 | 69
https://doi.org/10.1111/j.1472-765X.2007.02219.x | 110 |  | 1 | 1 | 44 | 63.25 | 2.75e-06 | 5 | Acidified malt extract broth | Alicyclobacillus acidoterrestris C4 cell | 0.65 | 4 | 0.1625 | 2.325e-06 | Gram positive | 10 | 1.04 | PANDA 2k (500–1700 bar) (Niro Soavi s.p.a., Parma, Italy) | Piston | p | 0.0031 | 0.0016 | 0.00235 | 0.231 | 1.01 | 337.2147 | 1.9265e-05 | 19.2651 |  | 2.8446e-07 | 9.6675 | n/a | 0.0015 | 6445.0085 | 337.2147 | 1.3086e-06 | 1.2581e-06 | 1.6626e-05 | 586251.6407 | 0.00014329 | 4.0834e-05 | 3.1453e-07 | 8.286 | 0.0008396 | 1002.6683 | 4.5 |  | 2 | 13 | 69
https://doi.org/10.1111/j.1472-765X.2007.02219.x | 140 |  | 1 | 1 | 44 | 68.5 | 2.75e-06 | 5 | Acidified malt extract broth | Alicyclobacillus acidoterrestris C4 cell | 0.65 | 4 | 0.1625 | 2.325e-06 | Gram positive | 10 | 0.73 | PANDA 2k (500–1700 bar) (Niro Soavi s.p.a., Parma, Italy) | Piston | p | 0.0031 | 0.0016 | 0.00235 | 0.2918 | 1.01 | 337.2147 | 1.7777e-05 | 17.777 |  | 2.6249e-07 | 10.4767 | n/a | 0.0015 | 6984.4993 | 337.2147 | 1.5369e-06 | 1.3634e-06 | 1.3052e-05 | 808595.2861 | 0.00017755 | 4.7956e-05 | 3.4086e-07 | 7.646 | 0.0008396 | 1002.6683 | 4.5 |  | 2 | 13 | 69
https://doi.org/10.1111/j.1472-765X.2007.02219.x | 170 |  | 1 | 1 | 44 | 73.75 | 2.75e-06 | 5 | Acidified malt extract broth | Alicyclobacillus acidoterrestris C4 cell | 0.65 | 4 | 0.1625 | 2.325e-06 | Gram positive | 10 | 1.17 | PANDA 2k (500–1700 bar) (Niro Soavi s.p.a., Parma, Italy) | Piston | p | 0.0031 | 0.0016 | 0.00235 | 0.36565 | 1.01 | 337.2147 | 1.6663e-05 | 16.6629 |  | 2.4604e-07 | 11.1772 | n/a | 0.0015 | 7451.4749 | 337.2147 | 1.7492e-06 | 1.4546e-06 | 1.0288e-05 | 1047512.1109 | 0.00021099 | 5.4583e-05 | 3.6364e-07 | 7.1669 | 0.0008396 | 1002.6683 | 4.5 |  | 2 | 13 | 69
https://doi.org/10.1111/j.1472-765X.2007.02219.x | 110 |  | 1 | 1 | 44 | 63.25 | 2.75e-06 | 5 | Acidified malt extract broth | Alicyclobacillus acidoterrestris DSMZ 2498 spore number | 0.65 | 4 | 0.1625 | 2.325e-06 | Spores | 50 | 0.2 | PANDA 2k (500–1700 bar) (Niro Soavi s.p.a., Parma, Italy) | Piston | p | 0.0031 | 0.0016 | 0.00235 | 0.231 | 1.01 | 337.2147 | 1.9265e-05 | 19.2651 |  | 2.8446e-07 | 9.6675 | n/a | 0.0015 | 6445.0085 | 337.2147 | 6.5431e-06 | 2.5162e-07 | 1.6626e-05 | 586251.6407 | 2.8658e-05 | 8.1668e-06 | 6.2905e-08 | 8.286 | 0.0008396 | 1002.6683 | 4.5 |  | 2 | 13 | 70
https://doi.org/10.1111/j.1472-765X.2007.02219.x | 140 |  | 1 | 1 | 44 | 68.5 | 2.75e-06 | 5 | Acidified malt extract broth | Alicyclobacillus acidoterrestris DSMZ 2498 spore number | 0.65 | 4 | 0.1625 | 2.325e-06 | Spores | 50 | 0.42 | PANDA 2k (500–1700 bar) (Niro Soavi s.p.a., Parma, Italy) | Piston | p | 0.0031 | 0.0016 | 0.00235 | 0.2918 | 1.01 | 337.2147 | 1.7777e-05 | 17.777 |  | 2.6249e-07 | 10.4767 | n/a | 0.0015 | 6984.4993 | 337.2147 | 7.6843e-06 | 2.7268e-07 | 1.3052e-05 | 808595.2861 | 3.551e-05 | 9.5912e-06 | 6.8171e-08 | 7.646 | 0.0008396 | 1002.6683 | 4.5 |  | 2 | 13 | 70
https://doi.org/10.1111/j.1472-765X.2007.02219.x | 170 |  | 1 | 1 | 44 | 73.75 | 2.75e-06 | 5 | Acidified malt extract broth | Alicyclobacillus acidoterrestris DSMZ 2498 spore number | 0.65 | 4 | 0.1625 | 2.325e-06 | Spores | 50 | 0.3 | PANDA 2k (500–1700 bar) (Niro Soavi s.p.a., Parma, Italy) | Piston | p | 0.0031 | 0.0016 | 0.00235 | 0.36565 | 1.01 | 337.2147 | 1.6663e-05 | 16.6629 |  | 2.4604e-07 | 11.1772 | n/a | 0.0015 | 7451.4749 | 337.2147 | 8.7462e-06 | 2.9092e-07 | 1.0288e-05 | 1047512.1109 | 4.2199e-05 | 1.0917e-05 | 7.2729e-08 | 7.1669 | 0.0008396 | 1002.6683 | 4.5 |  | 2 | 13 | 70
https://doi.org/10.1111/j.1472-765X.2007.02219.x | 50 |  | 1 | 1 | 44 | 52.75 | 2.75e-06 | 5 | Acidified malt extract broth | Alicyclobacillus acidoterrestris c8 spore number | 0.65 | 4 | 0.1625 | 2.325e-06 | Spores | 50 | 0.03 | PANDA 2k (500–1700 bar) (Niro Soavi s.p.a., Parma, Italy) | Piston | p | 0.0031 | 0.0016 | 0.00235 | 0.14111 | 1.01 | 337.2147 | 2.5056e-05 | 25.056 |  | 3.6996e-07 | 7.4332 | n/a | 0.0015 | 4955.4443 | 337.2147 | 3.8681e-06 | 1.9347e-07 | 3.1368e-05 | 204889.8746 | 1.4219e-05 | 4.828e-06 | 4.8367e-08 | 10.7768 | 0.0008396 | 1002.6683 | 4.5 |  | 2 | 13 | 71
https://doi.org/10.1111/j.1472-765X.2007.02219.x | 80 |  | 1 | 1 | 44 | 58 | 2.75e-06 | 5 | Acidified malt extract broth | Alicyclobacillus acidoterrestris c8 spore number | 0.65 | 4 | 0.1625 | 2.325e-06 | Spores | 50 | 0.03 | PANDA 2k (500–1700 bar) (Niro Soavi s.p.a., Parma, Italy) | Piston | p | 0.0031 | 0.0016 | 0.00235 | 0.18134 | 1.01 | 337.2147 | 2.1423e-05 | 21.4225 |  | 3.1631e-07 | 8.6939 | n/a | 0.0015 | 5795.9229 | 337.2147 | 5.2915e-06 | 2.2628e-07 | 2.1869e-05 | 383425.0418 | 2.1593e-05 | 6.6046e-06 | 5.657e-08 | 9.214 | 0.0008396 | 1002.6683 | 4.5 |  | 2 | 13 | 71
https://doi.org/10.1111/j.1472-765X.2007.02219.x | 140 |  | 1 | 1 | 44 | 68.5 | 2.75e-06 | 5 | Acidified malt extract broth | Alicyclobacillus acidoterrestris c8 spore number | 0.65 | 4 | 0.1625 | 2.325e-06 | Spores | 50 | 0.04 | PANDA 2k (500–1700 bar) (Niro Soavi s.p.a., Parma, Italy) | Piston | p | 0.0031 | 0.0016 | 0.00235 | 0.2918 | 1.01 | 337.2147 | 1.7777e-05 | 17.777 |  | 2.6249e-07 | 10.4767 | n/a | 0.0015 | 6984.4993 | 337.2147 | 7.6843e-06 | 2.7268e-07 | 1.3052e-05 | 808595.2861 | 3.551e-05 | 9.5912e-06 | 6.8171e-08 | 7.646 | 0.0008396 | 1002.6683 | 4.5 |  | 2 | 13 | 71
https://doi.org/10.1111/j.1472-765X.2007.02219.x | 170 |  | 1 | 1 | 44 | 73.75 | 2.75e-06 | 5 | Acidified malt extract broth | Alicyclobacillus acidoterrestris c8 spore number | 0.65 | 4 | 0.1625 | 2.325e-06 | Spores | 50 | 0.36 | PANDA 2k (500–1700 bar) (Niro Soavi s.p.a., Parma, Italy) | Piston | p | 0.0031 | 0.0016 | 0.00235 | 0.36565 | 1.01 | 337.2147 | 1.6663e-05 | 16.6629 |  | 2.4604e-07 | 11.1772 | n/a | 0.0015 | 7451.4749 | 337.2147 | 8.7462e-06 | 2.9092e-07 | 1.0288e-05 | 1047512.1109 | 4.2199e-05 | 1.0917e-05 | 7.2729e-08 | 7.1669 | 0.0008396 | 1002.6683 | 4.5 |  | 2 | 13 | 71
https://doi.org/10.1111/j.1472-765X.2007.02219.x | 50 |  | 1 | 1 | 44 | 52.75 | 2.75e-06 | 5 | Acidified malt extract broth | Alicyclobacillus acidoterrestris C4 spore number | 0.65 | 4 | 0.1625 | 2.325e-06 | Spores | 50 | 0.12 | PANDA 2k (500–1700 bar) (Niro Soavi s.p.a., Parma, Italy) | Piston | p | 0.0031 | 0.0016 | 0.00235 | 0.14111 | 1.01 | 337.2147 | 2.5056e-05 | 25.056 |  | 3.6996e-07 | 7.4332 | n/a | 0.0015 | 4955.4443 | 337.2147 | 3.8681e-06 | 1.9347e-07 | 3.1368e-05 | 204889.8746 | 1.4219e-05 | 4.828e-06 | 4.8367e-08 | 10.7768 | 0.0008396 | 1002.6683 | 4.5 |  | 2 | 13 | 72
https://doi.org/10.1111/j.1472-765X.2007.02219.x | 80 |  | 1 | 1 | 44 | 58 | 2.75e-06 | 5 | Acidified malt extract broth | Alicyclobacillus acidoterrestris C4 spore number | 0.65 | 4 | 0.1625 | 2.325e-06 | Spores | 50 | 0.5 | PANDA 2k (500–1700 bar) (Niro Soavi s.p.a., Parma, Italy) | Piston | p | 0.0031 | 0.0016 | 0.00235 | 0.18134 | 1.01 | 337.2147 | 2.1423e-05 | 21.4225 |  | 3.1631e-07 | 8.6939 | n/a | 0.0015 | 5795.9229 | 337.2147 | 5.2915e-06 | 2.2628e-07 | 2.1869e-05 | 383425.0418 | 2.1593e-05 | 6.6046e-06 | 5.657e-08 | 9.214 | 0.0008396 | 1002.6683 | 4.5 |  | 2 | 13 | 72
https://doi.org/10.1111/j.1472-765X.2007.02219.x | 110 |  | 1 | 1 | 44 | 63.25 | 2.75e-06 | 5 | Acidified malt extract broth | Alicyclobacillus acidoterrestris C4 spore number | 0.65 | 4 | 0.1625 | 2.325e-06 | Spores | 50 | 0.49 | PANDA 2k (500–1700 bar) (Niro Soavi s.p.a., Parma, Italy) | Piston | p | 0.0031 | 0.0016 | 0.00235 | 0.231 | 1.01 | 337.2147 | 1.9265e-05 | 19.2651 |  | 2.8446e-07 | 9.6675 | n/a | 0.0015 | 6445.0085 | 337.2147 | 6.5431e-06 | 2.5162e-07 | 1.6626e-05 | 586251.6407 | 2.8658e-05 | 8.1668e-06 | 6.2905e-08 | 8.286 | 0.0008396 | 1002.6683 | 4.5 |  | 2 | 13 | 72
https://doi.org/10.1111/j.1472-765X.2007.02219.x | 140 |  | 1 | 1 | 44 | 68.5 | 2.75e-06 | 5 | Acidified malt extract broth | Alicyclobacillus acidoterrestris C4 spore number | 0.65 | 4 | 0.1625 | 2.325e-06 | Spores | 50 | 0.68 | PANDA 2k (500–1700 bar) (Niro Soavi s.p.a., Parma, Italy) | Piston | p | 0.0031 | 0.0016 | 0.00235 | 0.2918 | 1.01 | 337.2147 | 1.7777e-05 | 17.777 |  | 2.6249e-07 | 10.4767 | n/a | 0.0015 | 6984.4993 | 337.2147 | 7.6843e-06 | 2.7268e-07 | 1.3052e-05 | 808595.2861 | 3.551e-05 | 9.5912e-06 | 6.8171e-08 | 7.646 | 0.0008396 | 1002.6683 | 4.5 |  | 2 | 13 | 72
https://doi.org/10.1111/j.1472-765X.2007.02219.x | 170 |  | 1 | 1 | 44 | 73.75 | 2.75e-06 | 5 | Acidified malt extract broth | Alicyclobacillus acidoterrestris C4 spore number | 0.65 | 4 | 0.1625 | 2.325e-06 | Spores | 50 | 0.67 | PANDA 2k (500–1700 bar) (Niro Soavi s.p.a., Parma, Italy) | Piston | p | 0.0031 | 0.0016 | 0.00235 | 0.36565 | 1.01 | 337.2147 | 1.6663e-05 | 16.6629 |  | 2.4604e-07 | 11.1772 | n/a | 0.0015 | 7451.4749 | 337.2147 | 8.7462e-06 | 2.9092e-07 | 1.0288e-05 | 1047512.1109 | 4.2199e-05 | 1.0917e-05 | 7.2729e-08 | 7.1669 | 0.0008396 | 1002.6683 | 4.5 |  | 2 | 13 | 72
https://doi.org/10.1111/j.1750-3841.2009.01370.x | 100 |  | 1 | 1 | 80 | 97.5 | 4.5e-06 | 6 | Mango Nectar | Aspergillus niger | 4 | 4 | 1 | 4e-06 | Molds | 8 | 0.09 | Model FPG 7400H:350 (STANSTED Fluid Power LTDR EssexUK) | Piston | p | 0.005 | 0.003 | 0.004 | 0.92615 | 5 | 90.358 | 2.8529e-05 | 28.5293 |  | 7.1702e-07 | 6.276 | n/a | 0.002 | 3137.9932 | 90.358 | 1.3281e-06 | 5.2415e-06 | 0.00019632 | 108309.1909 | 0.00015082 | 7.7182e-05 | 1.3104e-06 | 7.1323 | 0.0033407 | 1053.6828 | 4.05 |  | 17 | 14 | 73
https://doi.org/10.1111/j.1750-3841.2009.01370.x | 150 |  | 1 | 1 | 80 | 106.25 | 4.5e-06 | 6 | Mango Nectar | Aspergillus niger | 4 | 4 | 1 | 4e-06 | Molds | 8 | 0.11 | Model FPG 7400H:350 (STANSTED Fluid Power LTDR EssexUK) | Piston | p | 0.005 | 0.003 | 0.004 | 1.2612 | 5 | 90.358 | 2.4923e-05 | 24.9226 |  | 6.2637e-07 | 7.1842 | n/a | 0.002 | 3592.1055 | 90.358 | 1.7403e-06 | 6e-06 | 0.0001375 | 185974.6102 | 0.00021627 | 0.00010114 | 1.5e-06 | 6.2307 | 0.0033407 | 1053.6828 | 4.05 |  | 17 | 14 | 73
https://doi.org/10.1111/j.1750-3841.2009.01370.x | 200 |  | 1 | 1 | 80 | 115 | 4.5e-06 | 6 | Mango Nectar | Aspergillus niger | 4 | 4 | 1 | 4e-06 | Molds | 8 | 2.01 | Model FPG 7400H:350 (STANSTED Fluid Power LTDR EssexUK) | Piston | p | 0.005 | 0.003 | 0.004 | 1.6904 | 5 | 90.358 | 2.2644e-05 | 22.6437 |  | 5.691e-07 | 7.9072 | n/a | 0.002 | 3953.6236 | 90.358 | 2.1082e-06 | 6.6039e-06 | 0.00010047 | 272922.0591 | 0.00027929 | 0.00012252 | 1.651e-06 | 5.6609 | 0.0033407 | 1053.6828 | 4.05 |  | 17 | 14 | 73
https://doi.org/10.1111/j.1750-3841.2009.01370.x | 300 |  | 1 | 1 | 80 | 132.5 | 4.5e-06 | 6 | Mango Nectar | Aspergillus niger | 4 | 4 | 1 | 4e-06 | Molds | 8 | 6.27 | Model FPG 7400H:350 (STANSTED Fluid Power LTDR EssexUK) | Piston | p | 0.005 | 0.003 | 0.004 | 2.9099 | 5 | 90.358 | 1.9781e-05 | 19.7811 |  | 4.9715e-07 | 9.0515 | n/a | 0.002 | 4525.7693 | 90.358 | 2.7625e-06 | 7.5596e-06 | 4.8423e-05 | 468626.6522 | 0.00040047 | 0.00016054 | 1.8899e-06 | 4.9453 | 0.0033407 | 1053.6828 | 4.05 |  | 17 | 14 | 73
https://doi.org/10.1111/1750-3841.12029 | 200 |  | 1 | 1 | 55 | 90 | 2.7778e-05 | 4 | Almond beverage | Total spores | 13 | 13 | 1 | 1.3e-05 | Spores | 50 | 0.78 | Model FPG11300, Stansted Fluid Power Ltd., Essex, U.K. | Piston | p | 0.005 | 0.003 | 0.004 | 0.70113 | 5 | 352.5492 | 4.4977e-05 | 44.9767 |  | 1.1304e-06 | 24.5738 | n/a | 0.002 | 12286.9215 | 352.5492 | 0.0042114 | 1.6277e-05 | 1.4016e-05 | 4124214.2944 | 0.0018776 | 0.00030031 | 4.0693e-06 | 3.4597 | 0.0050952 | 1015.786 | 7.1 |  |  | 15 | 74
https://doi.org/10.1111/1750-3841.12029 | 200 |  | 1 | 1 | 65 | 100 | 2.7778e-05 | 4 | Almond beverage | Total spores | 13 | 13 | 1 | 1.3e-05 | Spores | 50 | 2.46 | Model FPG11300, Stansted Fluid Power Ltd., Essex, U.K. | Piston | p | 0.005 | 0.003 | 0.004 | 1.0133 | 5 | 308.7436 | 4.6105e-05 | 46.1049 |  | 1.1587e-06 | 23.9725 | n/a | 0.002 | 11986.2704 | 308.7436 | 0.0039867 | 1.8036e-05 | 1.3731e-05 | 3735125.2371 | 0.0017483 | 0.00030378 | 4.5091e-06 | 3.5465 | 0.0057875 | 1010.43 | 7.1 |  |  | 15 | 75
https://doi.org/10.1111/1750-3841.12029 | 200 |  | 1 | 1 | 75 | 110 | 2.7778e-05 | 4 | Almond beverage | Total spores | 13 | 13 | 1 | 1.3e-05 | Spores | 50 | 4.5 | Model FPG11300, Stansted Fluid Power Ltd., Essex, U.K. | Piston | p | 0.005 | 0.003 | 0.004 | 1.4325 | 5 | 252.6567 | 4.7893e-05 | 47.893 |  | 1.2037e-06 | 23.0775 | n/a | 0.002 | 11538.7498 | 252.6567 | 0.003672 | 2.1087e-05 | 1.334e-05 | 3207775.1126 | 0.0015699 | 0.0003093 | 5.2719e-06 | 3.6841 | 0.007029 | 1004.25 | 7.1 |  |  | 15 | 76
https://doi.org/10.1111/1750-3841.12029 | 300 |  | 1 | 1 | 55 | 107.5 | 2.7778e-05 | 4 | Almond beverage | Total spores | 13 | 13 | 1 | 1.3e-05 | Spores | 50 | 4.5 | Model FPG11300, Stansted Fluid Power Ltd., Essex, U.K. | Piston | p | 0.005 | 0.003 | 0.004 | 1.3163 | 5 | 352.5492 | 3.9291e-05 | 39.2908 |  | 9.8749e-07 | 28.13 | n/a | 0.002 | 14065.0141 | 352.5492 | 0.0055185 | 1.8633e-05 | 9.1658e-06 | 7081570.2633 | 0.0026923 | 0.00039351 | 4.6582e-06 | 3.0224 | 0.0050952 | 1015.786 | 7.1 |  |  | 15 | 74
https://doi.org/10.1111/1750-3841.12029 | 300 |  | 1 | 1 | 65 | 117.5 | 2.7778e-05 | 4 | Almond beverage | Total spores | 13 | 13 | 1 | 1.3e-05 | Spores | 50 | 4.5 | Model FPG11300, Stansted Fluid Power Ltd., Essex, U.K. | Piston | p | 0.005 | 0.003 | 0.004 | 1.8329 | 5 | 308.7436 | 4.0276e-05 | 40.2763 |  | 1.0123e-06 | 27.4417 | n/a | 0.002 | 13720.8545 | 308.7436 | 0.0052241 | 2.0646e-05 | 8.3246e-06 | 6413476.5849 | 0.0025069 | 0.00039807 | 5.1616e-06 | 3.0982 | 0.0057875 | 1010.43 | 7.1 |  |  | 15 | 75
https://doi.org/10.1111/1750-3841.12029 | 300 |  | 1 | 1 | 75 | 127.5 | 2.7778e-05 | 4 | Almond beverage | Total spores | 13 | 13 | 1 | 1.3e-05 | Spores | 50 | 4.5 | Model FPG11300, Stansted Fluid Power Ltd., Essex, U.K. | Piston | p | 0.005 | 0.003 | 0.004 | 2.5051 | 5 | 252.6567 | 4.1838e-05 | 41.8384 |  | 1.0515e-06 | 26.4171 | n/a | 0.002 | 13208.5713 | 252.6567 | 0.0048116 | 2.4139e-05 | 7.1198e-06 | 5507978.7875 | 0.0022512 | 0.0004053 | 6.0348e-06 | 3.2183 | 0.007029 | 1004.25 | 7.1 |  |  | 15 | 76
https://doi.org/10.1111/1750-3841.12029 | 200 |  | 1 | 1 | 55 | 90 | 2.7778e-05 | 3 | Almond beverage | Bacillus cereus | 1.4 | 7 | 0.2 | 4.2e-06 | Spores | 50 | 0.45 | Model FPG11300, Stansted Fluid Power Ltd., Essex, U.K. | Piston | p | 0.005 | 0.003 | 0.004 | 0.70113 | 5 | 352.5492 | 4.4977e-05 | 44.9767 |  | 1.1304e-06 | 24.5738 | n/a | 0.002 | 12286.9215 | 352.5492 | 0.00014202 | 5.2588e-06 | 1.4016e-05 | 4124214.2944 | 0.00028561 | 9.7023e-05 | 1.3147e-06 | 10.7087 | 0.0050952 | 1015.786 | 7.1 |  |  | 15 | 77
https://doi.org/10.1111/1750-3841.12029 | 200 |  | 1 | 1 | 65 | 100 | 2.7778e-05 | 3 | Almond beverage | Bacillus cereus | 1.4 | 7 | 0.2 | 4.2e-06 | Spores | 50 | 2.12 | Model FPG11300, Stansted Fluid Power Ltd., Essex, U.K. | Piston | p | 0.005 | 0.003 | 0.004 | 1.0133 | 5 | 308.7436 | 4.6105e-05 | 46.1049 |  | 1.1587e-06 | 23.9725 | n/a | 0.002 | 11986.2704 | 308.7436 | 0.00013444 | 5.8271e-06 | 1.3731e-05 | 3735125.2371 | 0.00026594 | 9.8145e-05 | 1.4568e-06 | 10.9774 | 0.0057875 | 1010.43 | 7.1 |  |  | 15 | 78
https://doi.org/10.1111/1750-3841.12029 | 200 |  | 1 | 1 | 75 | 110 | 2.7778e-05 | 3 | Almond beverage | Bacillus cereus | 1.4 | 7 | 0.2 | 4.2e-06 | Spores | 50 | 3.5 | Model FPG11300, Stansted Fluid Power Ltd., Essex, U.K. | Piston | p | 0.005 | 0.003 | 0.004 | 1.4325 | 5 | 252.6567 | 4.7893e-05 | 47.893 |  | 1.2037e-06 | 23.0775 | n/a | 0.002 | 11538.7498 | 252.6567 | 0.00012383 | 6.8129e-06 | 1.334e-05 | 3207775.1126 | 0.00023881 | 9.9928e-05 | 1.7032e-06 | 11.4031 | 0.007029 | 1004.25 | 7.1 |  |  | 15 | 79
https://doi.org/10.1111/1750-3841.12029 | 300 |  | 1 | 1 | 55 | 107.5 | 2.7778e-05 | 3 | Almond beverage | Bacillus cereus | 1.4 | 7 | 0.2 | 4.2e-06 | Spores | 50 | 3.5 | Model FPG11300, Stansted Fluid Power Ltd., Essex, U.K. | Piston | p | 0.005 | 0.003 | 0.004 | 1.3163 | 5 | 352.5492 | 3.9291e-05 | 39.2908 |  | 9.8749e-07 | 28.13 | n/a | 0.002 | 14065.0141 | 352.5492 | 0.0001861 | 6.0198e-06 | 9.1658e-06 | 7081570.2633 | 0.00040955 | 0.00012714 | 1.505e-06 | 9.355 | 0.0050952 | 1015.786 | 7.1 |  |  | 15 | 77
https://doi.org/10.1111/1750-3841.12029 | 300 |  | 1 | 1 | 65 | 117.5 | 2.7778e-05 | 3 | Almond beverage | Bacillus cereus | 1.4 | 7 | 0.2 | 4.2e-06 | Spores | 50 | 3.5 | Model FPG11300, Stansted Fluid Power Ltd., Essex, U.K. | Piston | p | 0.005 | 0.003 | 0.004 | 1.8329 | 5 | 308.7436 | 4.0276e-05 | 40.2763 |  | 1.0123e-06 | 27.4417 | n/a | 0.002 | 13720.8545 | 308.7436 | 0.00017617 | 6.6704e-06 | 8.3246e-06 | 6413476.5849 | 0.00038134 | 0.00012861 | 1.6676e-06 | 9.5896 | 0.0057875 | 1010.43 | 7.1 |  |  | 15 | 78
https://doi.org/10.1111/1750-3841.12029 | 300 |  | 1 | 1 | 75 | 127.5 | 2.7778e-05 | 3 | Almond beverage | Bacillus cereus | 1.4 | 7 | 0.2 | 4.2e-06 | Spores | 50 | 3.5 | Model FPG11300, Stansted Fluid Power Ltd., Essex, U.K. | Piston | p | 0.005 | 0.003 | 0.004 | 2.5051 | 5 | 252.6567 | 4.1838e-05 | 41.8384 |  | 1.0515e-06 | 26.4171 | n/a | 0.002 | 13208.5713 | 252.6567 | 0.00016226 | 7.7988e-06 | 7.1198e-06 | 5507978.7875 | 0.00034244 | 0.00013094 | 1.9497e-06 | 9.9615 | 0.007029 | 1004.25 | 7.1 |  |  | 15 | 79
https://doi.org/10.1111/j.1750-3841.2009.01508.x | 100 |  | 1 | 1 | 10 | 27.5 | 2.75e-06 | 5 | Apricot juice | Zygosaccharomyces bailii | 5 | 8 | 0.625 | 6.5e-06 | Yeasts | 8 | 0.8 | PANDA (Niro Soavi, Parma, Italy) | Piston | p | 0.0031 | 0.0016 | 0.00235 | 0.036752 | 1.01 | 82.9154 | 2.698e-05 | 26.9797 |  | 3.9837e-07 | 6.9032 | n/a | 0.0015 | 4602.1024 | 82.9154 | 1.2551e-05 | 1.3739e-05 | 3.7858e-05 | 152410.6042 | 0.00043559 | 0.00015789 | 3.4349e-06 | 4.1507 | 0.0036744 | 1078.9556 | 3.23 |  | 14.3 | 16 | 80
https://doi.org/10.1111/j.1750-3841.2009.01508.x | 100 |  | 1 | 2 | 10 | 27.5 | 2.75e-06 | 5 | Apricot juice | Zygosaccharomyces bailii | 5 | 8 | 0.625 | 6.5e-06 | Yeasts | 8 | 1.2 | PANDA (Niro Soavi, Parma, Italy) | Piston | p | 0.0031 | 0.0016 | 0.00235 | 0.036752 | 1.01 | 82.9154 | 2.698e-05 | 26.9797 |  | 3.9837e-07 | 6.9032 | n/a | 0.0015 | 4602.1024 | 82.9154 | 1.2551e-05 | 1.3739e-05 | 3.7858e-05 | 152410.6042 | 0.00043559 | 0.00015789 | 3.4349e-06 | 4.1507 | 0.0036744 | 1078.9556 | 3.23 |  | 14.3 | 16 | 80
https://doi.org/10.1111/j.1750-3841.2009.01508.x | 100 |  | 1 | 3 | 10 | 27.5 | 2.75e-06 | 5 | Apricot juice | Zygosaccharomyces bailii | 5 | 8 | 0.625 | 6.5e-06 | Yeasts | 8 | 1.4 | PANDA (Niro Soavi, Parma, Italy) | Piston | p | 0.0031 | 0.0016 | 0.00235 | 0.036752 | 1.01 | 82.9154 | 2.698e-05 | 26.9797 |  | 3.9837e-07 | 6.9032 | n/a | 0.0015 | 4602.1024 | 82.9154 | 1.2551e-05 | 1.3739e-05 | 3.7858e-05 | 152410.6042 | 0.00043559 | 0.00015789 | 3.4349e-06 | 4.1507 | 0.0036744 | 1078.9556 | 3.23 |  | 14.3 | 16 | 80
https://doi.org/10.1111/j.1750-3841.2009.01508.x | 100 |  | 1 | 4 | 10 | 27.5 | 2.75e-06 | 5 | Apricot juice | Zygosaccharomyces bailii | 5 | 8 | 0.625 | 6.5e-06 | Yeasts | 8 | 1.6 | PANDA (Niro Soavi, Parma, Italy) | Piston | p | 0.0031 | 0.0016 | 0.00235 | 0.036752 | 1.01 | 82.9154 | 2.698e-05 | 26.9797 |  | 3.9837e-07 | 6.9032 | n/a | 0.0015 | 4602.1024 | 82.9154 | 1.2551e-05 | 1.3739e-05 | 3.7858e-05 | 152410.6042 | 0.00043559 | 0.00015789 | 3.4349e-06 | 4.1507 | 0.0036744 | 1078.9556 | 3.23 |  | 14.3 | 16 | 80
https://doi.org/10.1111/j.1750-3841.2009.01508.x | 100 |  | 1 | 5 | 10 | 27.5 | 2.75e-06 | 5 | Apricot juice | Zygosaccharomyces bailii | 5 | 8 | 0.625 | 6.5e-06 | Yeasts | 8 | 1.8 | PANDA (Niro Soavi, Parma, Italy) | Piston | p | 0.0031 | 0.0016 | 0.00235 | 0.036752 | 1.01 | 82.9154 | 2.698e-05 | 26.9797 |  | 3.9837e-07 | 6.9032 | n/a | 0.0015 | 4602.1024 | 82.9154 | 1.2551e-05 | 1.3739e-05 | 3.7858e-05 | 152410.6042 | 0.00043559 | 0.00015789 | 3.4349e-06 | 4.1507 | 0.0036744 | 1078.9556 | 3.17 |  | 14.3 | 16 | 80
https://doi.org/10.1111/j.1750-3841.2009.01508.x | 100 |  | 1 | 6 | 10 | 27.5 | 2.75e-06 | 5 | Apricot juice | Zygosaccharomyces bailii | 5 | 8 | 0.625 | 6.5e-06 | Yeasts | 8 | 2.1 | PANDA (Niro Soavi, Parma, Italy) | Piston | p | 0.0031 | 0.0016 | 0.00235 | 0.036752 | 1.01 | 82.9154 | 2.698e-05 | 26.9797 |  | 3.9837e-07 | 6.9032 | n/a | 0.0015 | 4602.1024 | 82.9154 | 1.2551e-05 | 1.3739e-05 | 3.7858e-05 | 152410.6042 | 0.00043559 | 0.00015789 | 3.4349e-06 | 4.1507 | 0.0036744 | 1078.9556 | 3.17 |  | 14.3 | 16 | 80
https://doi.org/10.1111/j.1750-3841.2009.01508.x | 100 |  | 1 | 7 | 10 | 27.5 | 2.75e-06 | 5 | Apricot juice | Zygosaccharomyces bailii | 5 | 8 | 0.625 | 6.5e-06 | Yeasts | 8 | 2.4 | PANDA (Niro Soavi, Parma, Italy) | Piston | p | 0.0031 | 0.0016 | 0.00235 | 0.036752 | 1.01 | 82.9154 | 2.698e-05 | 26.9797 |  | 3.9837e-07 | 6.9032 | n/a | 0.0015 | 4602.1024 | 82.9154 | 1.2551e-05 | 1.3739e-05 | 3.7858e-05 | 152410.6042 | 0.00043559 | 0.00015789 | 3.4349e-06 | 4.1507 | 0.0036744 | 1078.9556 | 3.17 |  | 14.3 | 16 | 80
https://doi.org/10.1111/j.1750-3841.2009.01508.x | 100 |  | 1 | 8 | 10 | 27.5 | 2.75e-06 | 5 | Apricot juice | Zygosaccharomyces bailii | 5 | 8 | 0.625 | 6.5e-06 | Yeasts | 8 | 2.7 | PANDA (Niro Soavi, Parma, Italy) | Piston | p | 0.0031 | 0.0016 | 0.00235 | 0.036752 | 1.01 | 82.9154 | 2.698e-05 | 26.9797 |  | 3.9837e-07 | 6.9032 | n/a | 0.0015 | 4602.1024 | 82.9154 | 1.2551e-05 | 1.3739e-05 | 3.7858e-05 | 152410.6042 | 0.00043559 | 0.00015789 | 3.4349e-06 | 4.1507 | 0.0036744 | 1078.9556 | 3.17 |  | 14.3 | 16 | 80
https://doi.org/10.1111/j.1750-3841.2009.01508.x | 100 |  | 1 | 1 | 10 | 27.5 | 2.75e-06 | 5 | Carrot juice | Zygosaccharomyces bailii | 5 | 8 | 0.625 | 6.5e-06 | Yeasts | 8 | 0.8 | PANDA (Niro Soavi, Parma, Italy) | Piston | p | 0.0031 | 0.0016 | 0.00235 | 0.036752 | 1.01 | 131.9665 | 2.4353e-05 | 24.3528 |  | 3.5958e-07 | 7.6478 | n/a | 0.0015 | 5098.5208 | 131.9665 | 1.4973e-05 | 9.2953e-06 | 3.1736e-05 | 229597.3405 | 0.00055635 | 0.0001493 | 2.3238e-06 | 3.7466 | 0.0022439 | 1048.6652 | 5.12 |  | 8 | 16 | 81
https://doi.org/10.1111/j.1750-3841.2009.01508.x | 100 |  | 1 | 2 | 10 | 27.5 | 2.75e-06 | 5 | Carrot juice | Zygosaccharomyces bailii | 5 | 8 | 0.625 | 6.5e-06 | Yeasts | 8 | 1.2 | PANDA (Niro Soavi, Parma, Italy) | Piston | p | 0.0031 | 0.0016 | 0.00235 | 0.036752 | 1.01 | 131.9665 | 2.4353e-05 | 24.3528 |  | 3.5958e-07 | 7.6478 | n/a | 0.0015 | 5098.5208 | 131.9665 | 1.4973e-05 | 9.2953e-06 | 3.1736e-05 | 229597.3405 | 0.00055635 | 0.0001493 | 2.3238e-06 | 3.7466 | 0.0022439 | 1048.6652 | 5.12 |  | 8 | 16 | 81
https://doi.org/10.1111/j.1750-3841.2009.01508.x | 100 |  | 1 | 3 | 10 | 27.5 | 2.75e-06 | 5 | Carrot juice | Zygosaccharomyces bailii | 5 | 8 | 0.625 | 6.5e-06 | Yeasts | 8 | 1.4 | PANDA (Niro Soavi, Parma, Italy) | Piston | p | 0.0031 | 0.0016 | 0.00235 | 0.036752 | 1.01 | 131.9665 | 2.4353e-05 | 24.3528 |  | 3.5958e-07 | 7.6478 | n/a | 0.0015 | 5098.5208 | 131.9665 | 1.4973e-05 | 9.2953e-06 | 3.1736e-05 | 229597.3405 | 0.00055635 | 0.0001493 | 2.3238e-06 | 3.7466 | 0.0022439 | 1048.6652 | 5.12 |  | 8 | 16 | 81
https://doi.org/10.1111/j.1750-3841.2009.01508.x | 100 |  | 1 | 4 | 10 | 27.5 | 2.75e-06 | 5 | Carrot juice | Zygosaccharomyces bailii | 5 | 8 | 0.625 | 6.5e-06 | Yeasts | 8 | 1.6 | PANDA (Niro Soavi, Parma, Italy) | Piston | p | 0.0031 | 0.0016 | 0.00235 | 0.036752 | 1.01 | 131.9665 | 2.4353e-05 | 24.3528 |  | 3.5958e-07 | 7.6478 | n/a | 0.0015 | 5098.5208 | 131.9665 | 1.4973e-05 | 9.2953e-06 | 3.1736e-05 | 229597.3405 | 0.00055635 | 0.0001493 | 2.3238e-06 | 3.7466 | 0.0022439 | 1048.6652 | 5.12 |  | 8 | 16 | 81
https://doi.org/10.1111/j.1750-3841.2009.01508.x | 100 |  | 1 | 5 | 10 | 27.5 | 2.75e-06 | 5 | Carrot juice | Zygosaccharomyces bailii | 5 | 8 | 0.625 | 6.5e-06 | Yeasts | 8 | 1.7 | PANDA (Niro Soavi, Parma, Italy) | Piston | p | 0.0031 | 0.0016 | 0.00235 | 0.036752 | 1.01 | 131.9665 | 2.4353e-05 | 24.3528 |  | 3.5958e-07 | 7.6478 | n/a | 0.0015 | 5098.5208 | 131.9665 | 1.4973e-05 | 9.2953e-06 | 3.1736e-05 | 229597.3405 | 0.00055635 | 0.0001493 | 2.3238e-06 | 3.7466 | 0.0022439 | 1048.6652 | 5.13 |  | 8 | 16 | 81
https://doi.org/10.1111/j.1750-3841.2009.01508.x | 100 |  | 1 | 6 | 10 | 27.5 | 2.75e-06 | 5 | Carrot juice | Zygosaccharomyces bailii | 5 | 8 | 0.625 | 6.5e-06 | Yeasts | 8 | 2.1 | PANDA (Niro Soavi, Parma, Italy) | Piston | p | 0.0031 | 0.0016 | 0.00235 | 0.036752 | 1.01 | 131.9665 | 2.4353e-05 | 24.3528 |  | 3.5958e-07 | 7.6478 | n/a | 0.0015 | 5098.5208 | 131.9665 | 1.4973e-05 | 9.2953e-06 | 3.1736e-05 | 229597.3405 | 0.00055635 | 0.0001493 | 2.3238e-06 | 3.7466 | 0.0022439 | 1048.6652 | 5.13 |  | 8 | 16 | 81
https://doi.org/10.1111/j.1750-3841.2009.01508.x | 100 |  | 1 | 7 | 10 | 27.5 | 2.75e-06 | 5 | Carrot juice | Zygosaccharomyces bailii | 5 | 8 | 0.625 | 6.5e-06 | Yeasts | 8 | 2.4 | PANDA (Niro Soavi, Parma, Italy) | Piston | p | 0.0031 | 0.0016 | 0.00235 | 0.036752 | 1.01 | 131.9665 | 2.4353e-05 | 24.3528 |  | 3.5958e-07 | 7.6478 | n/a | 0.0015 | 5098.5208 | 131.9665 | 1.4973e-05 | 9.2953e-06 | 3.1736e-05 | 229597.3405 | 0.00055635 | 0.0001493 | 2.3238e-06 | 3.7466 | 0.0022439 | 1048.6652 | 5.13 |  | 8 | 16 | 81
https://doi.org/10.1111/j.1750-3841.2009.01508.x | 100 |  | 1 | 8 | 10 | 27.5 | 2.75e-06 | 5 | Carrot juice | Zygosaccharomyces bailii | 5 | 8 | 0.625 | 6.5e-06 | Yeasts | 8 | 2.6 | PANDA (Niro Soavi, Parma, Italy) | Piston | p | 0.0031 | 0.0016 | 0.00235 | 0.036752 | 1.01 | 131.9665 | 2.4353e-05 | 24.3528 |  | 3.5958e-07 | 7.6478 | n/a | 0.0015 | 5098.5208 | 131.9665 | 1.4973e-05 | 9.2953e-06 | 3.1736e-05 | 229597.3405 | 0.00055635 | 0.0001493 | 2.3238e-06 | 3.7466 | 0.0022439 | 1048.6652 | 5.15 |  | 8 | 16 | 81
https://doi.org/10.1002/jib.99 | 100 |  | 1 | 3 | 25 | 42.5 | 4.5e-06 | 6 | Beer | Acetobacter aceti | 0.7 | 1.2 | 0.58333 | 9.5e-07 | Gram negative | 5 | 1.72 | Model FPG 7400H:350 (Stansted Fluid Power Ltd®, Essex, UK) | Piston | p | 0.005 | 0.003 | 0.004 | 0.084167 | 1.01 | 216.0585 | 2.3605e-05 | 23.6051 |  | 5.9326e-07 | 7.5852 | n/a | 0.002 | 3792.603 | 216.0585 | 1.5523e-08 | 9.6212e-07 | 3.196e-05 | 231103.7005 | 3.4815e-05 | 2.6477e-05 | 2.4053e-07 | 24.8474 | 0.0013352 | 1006.97 | 4.5 |  |  | 17 | 82
https://doi.org/10.1002/jib.99 | 150 |  | 1 | 3 | 25 | 51.25 | 4.5e-06 | 6 | Beer | Acetobacter aceti | 0.7 | 1.2 | 0.58333 | 9.5e-07 | Gram negative | 5 | 5.28 | Model FPG 7400H:350 (Stansted Fluid Power Ltd®, Essex, UK) | Piston | p | 0.005 | 0.003 | 0.004 | 0.13113 | 1.01 | 216.0585 | 2.0621e-05 | 20.6209 |  | 5.1826e-07 | 8.6829 | n/a | 0.002 | 4341.4467 | 216.0585 | 2.0341e-08 | 1.1014e-06 | 2.3153e-05 | 396821.5461 | 4.9921e-05 | 3.4695e-05 | 2.7534e-07 | 21.7062 | 0.0013352 | 1006.97 | 4.5 |  |  | 17 | 82
https://doi.org/10.1002/jib.99 | 200 |  | 1 | 3 | 25 | 60 | 4.5e-06 | 6 | Beer | Acetobacter aceti | 0.7 | 1.2 | 0.58333 | 9.5e-07 | Gram negative | 5 | 5.34 | Model FPG 7400H:350 (Stansted Fluid Power Ltd®, Essex, UK) | Piston | p | 0.005 | 0.003 | 0.004 | 0.19906 | 1.01 | 216.0585 | 1.8735e-05 | 18.7354 |  | 4.7087e-07 | 9.5568 | n/a | 0.002 | 4778.3804 | 216.0585 | 2.4641e-08 | 1.2122e-06 | 1.7635e-05 | 582344.8338 | 6.4468e-05 | 4.203e-05 | 3.0305e-07 | 19.7214 | 0.0013352 | 1006.97 | 4.5 |  |  | 17 | 82
https://doi.org/10.1002/jib.99 | 250 |  | 1 | 3 | 25 | 68.75 | 4.5e-06 | 6 | Beer | Acetobacter aceti | 0.7 | 1.2 | 0.58333 | 9.5e-07 | Gram negative | 5 | 5.36 | Model FPG 7400H:350 (Stansted Fluid Power Ltd®, Essex, UK) | Piston | p | 0.005 | 0.003 | 0.004 | 0.295 | 1.01 | 216.0585 | 1.7392e-05 | 17.3924 |  | 4.3712e-07 | 10.2947 | n/a | 0.002 | 5147.3543 | 216.0585 | 2.8593e-08 | 1.3058e-06 | 1.34e-05 | 784139.9447 | 7.8611e-05 | 4.8772e-05 | 3.2645e-07 | 18.3078 | 0.0013352 | 1006.97 | 4.5 |  |  | 17 | 82
https://doi.org/10.1002/jib.99 | 100 |  | 1 | 3 | 25 | 42.5 | 4.5e-06 | 6 | Beer | Lactobacillus delbrueckii | 0.65 | 5.5 | 0.11818 | 3.075e-06 | Gram positive | 10 | 1.38 | Model FPG 7400H:350 (Stansted Fluid Power Ltd®, Essex, UK) | Piston | p | 0.005 | 0.003 | 0.004 | 0.084167 | 1.01 | 216.0585 | 2.3605e-05 | 23.6051 |  | 5.9326e-07 | 7.5852 | n/a | 0.002 | 3792.603 | 216.0585 | 1.0529e-06 | 1.5571e-06 | 3.196e-05 | 231103.7005 | 0.00012329 | 4.2851e-05 | 3.8928e-07 | 7.6764 | 0.0013352 | 1006.97 | 4.5 |  |  | 17 | 83
https://doi.org/10.1002/jib.99 | 150 |  | 1 | 3 | 25 | 51.25 | 4.5e-06 | 6 | Beer | Lactobacillus delbrueckii | 0.65 | 5.5 | 0.11818 | 3.075e-06 | Gram positive | 10 | 3.24 | Model FPG 7400H:350 (Stansted Fluid Power Ltd®, Essex, UK) | Piston | p | 0.005 | 0.003 | 0.004 | 0.13113 | 1.01 | 216.0585 | 2.0621e-05 | 20.6209 |  | 5.1826e-07 | 8.6829 | n/a | 0.002 | 4341.4467 | 216.0585 | 1.3796e-06 | 1.7824e-06 | 2.3153e-05 | 396821.5461 | 0.00017679 | 5.6151e-05 | 4.4561e-07 | 6.706 | 0.0013352 | 1006.97 | 4.5 |  |  | 17 | 83
https://doi.org/10.1002/jib.99 | 190 |  | 1 | 3 | 25 | 58.25 | 4.5e-06 | 6 | Beer | Lactobacillus delbrueckii | 0.65 | 5.5 | 0.11818 | 3.075e-06 | Gram positive | 10 | 4.32 | Model FPG 7400H:350 (Stansted Fluid Power Ltd®, Essex, UK) | Piston | p | 0.005 | 0.003 | 0.004 | 0.18348 | 1.01 | 216.0585 | 1.9058e-05 | 19.0584 |  | 4.7899e-07 | 9.3948 | n/a | 0.002 | 4697.3753 | 216.0585 | 1.6151e-06 | 1.9286e-06 | 1.8599e-05 | 543849.0415 | 0.00021813 | 6.5736e-05 | 4.8215e-07 | 6.1979 | 0.0013352 | 1006.97 | 4.5 |  |  | 17 | 83
https://doi.org/10.1002/jib.99 | 200 |  | 1 | 3 | 25 | 60 | 4.5e-06 | 6 | Beer | Lactobacillus delbrueckii | 0.65 | 5.5 | 0.11818 | 3.075e-06 | Gram positive | 10 | 5.76 | Model FPG 7400H:350 (Stansted Fluid Power Ltd®, Essex, UK) | Piston | p | 0.005 | 0.003 | 0.004 | 0.19906 | 1.01 | 216.0585 | 1.8735e-05 | 18.7354 |  | 4.7087e-07 | 9.5568 | n/a | 0.002 | 4778.3804 | 216.0585 | 1.6713e-06 | 1.9618e-06 | 1.7635e-05 | 582344.8338 | 0.0002283 | 6.8022e-05 | 4.9046e-07 | 6.0928 | 0.0013352 | 1006.97 | 4.5 |  |  | 17 | 83
https://doi.org/10.1002/jib.99 | 250 |  | 1 | 3 | 25 | 68.75 | 4.5e-06 | 6 | Beer | Lactobacillus delbrueckii | 0.65 | 5.5 | 0.11818 | 3.075e-06 | Gram positive | 10 | 5.7 | Model FPG 7400H:350 (Stansted Fluid Power Ltd®, Essex, UK) | Piston | p | 0.005 | 0.003 | 0.004 | 0.295 | 1.01 | 216.0585 | 1.7392e-05 | 17.3924 |  | 4.3712e-07 | 10.2947 | n/a | 0.002 | 5147.3543 | 216.0585 | 1.9394e-06 | 2.1133e-06 | 1.34e-05 | 784139.9447 | 0.00027839 | 7.8933e-05 | 5.2833e-07 | 5.6561 | 0.0013352 | 1006.97 | 4.5 |  |  | 17 | 83
https://doi.org/10.1002/jib.99 | 100 |  | 1 | 3 | 25 | 42.5 | 4.5e-06 | 6 | Beer | Lactobacillus brevis | 0.65 | 5.5 | 0.11818 | 3.075e-06 | Gram positive | 10 | 0.93 | Model FPG 7400H:350 (Stansted Fluid Power Ltd®, Essex, UK) | Piston | p | 0.005 | 0.003 | 0.004 | 0.084167 | 1.01 | 216.0585 | 2.3605e-05 | 23.6051 |  | 5.9326e-07 | 7.5852 | n/a | 0.002 | 3792.603 | 216.0585 | 1.0529e-06 | 1.5571e-06 | 3.196e-05 | 231103.7005 | 0.00012329 | 4.2851e-05 | 3.8928e-07 | 7.6764 | 0.0013352 | 1006.97 | 4.5 |  |  | 17 | 84
https://doi.org/10.1002/jib.99 | 150 |  | 1 | 3 | 25 | 51.25 | 4.5e-06 | 6 | Beer | Lactobacillus brevis | 0.65 | 5.5 | 0.11818 | 3.075e-06 | Gram positive | 10 | 6.32 | Model FPG 7400H:350 (Stansted Fluid Power Ltd®, Essex, UK) | Piston | p | 0.005 | 0.003 | 0.004 | 0.13113 | 1.01 | 216.0585 | 2.0621e-05 | 20.6209 |  | 5.1826e-07 | 8.6829 | n/a | 0.002 | 4341.4467 | 216.0585 | 1.3796e-06 | 1.7824e-06 | 2.3153e-05 | 396821.5461 | 0.00017679 | 5.6151e-05 | 4.4561e-07 | 6.706 | 0.0013352 | 1006.97 | 4.5 |  |  | 17 | 84
https://doi.org/10.1002/jib.99 | 200 |  | 1 | 3 | 25 | 60 | 4.5e-06 | 6 | Beer | Lactobacillus brevis | 0.65 | 5.5 | 0.11818 | 3.075e-06 | Gram positive | 10 | 6.35 | Model FPG 7400H:350 (Stansted Fluid Power Ltd®, Essex, UK) | Piston | p | 0.005 | 0.003 | 0.004 | 0.19906 | 1.01 | 216.0585 | 1.8735e-05 | 18.7354 |  | 4.7087e-07 | 9.5568 | n/a | 0.002 | 4778.3804 | 216.0585 | 1.6713e-06 | 1.9618e-06 | 1.7635e-05 | 582344.8338 | 0.0002283 | 6.8022e-05 | 4.9046e-07 | 6.0928 | 0.0013352 | 1006.97 | 4.5 |  |  | 17 | 84
https://doi.org/10.1002/jib.99 | 250 |  | 1 | 3 | 25 | 68.75 | 4.5e-06 | 6 | Beer | Lactobacillus brevis | 0.65 | 5.5 | 0.11818 | 3.075e-06 | Gram positive | 10 | 6.24 | Model FPG 7400H:350 (Stansted Fluid Power Ltd®, Essex, UK) | Piston | p | 0.005 | 0.003 | 0.004 | 0.295 | 1.01 | 216.0585 | 1.7392e-05 | 17.3924 |  | 4.3712e-07 | 10.2947 | n/a | 0.002 | 5147.3543 | 216.0585 | 1.9394e-06 | 2.1133e-06 | 1.34e-05 | 784139.9447 | 0.00027839 | 7.8933e-05 | 5.2833e-07 | 5.6561 | 0.0013352 | 1006.97 | 4.5 |  |  | 17 | 84
https://doi.org/10.1002/jib.99 | 100 |  | 1 | 3 | 25 | 42.5 | 4.5e-06 | 6 | Beer | Pediococcus | 1 | 2.5 | 0.4 | 1.75e-06 | Gram positive | 10 | 1.89 | Model FPG 7400H:350 (Stansted Fluid Power Ltd®, Essex, UK) | Piston | p | 0.005 | 0.003 | 0.004 | 0.084167 | 1.01 | 216.4564 | 2.3611e-05 | 23.6109 |  | 5.9341e-07 | 7.5833 | n/a | 0.002 | 3791.6728 | 216.4564 | 1.9433e-07 | 8.8594e-07 | 3.1917e-05 | 230877.0427 | 4.8243e-05 | 2.4397e-05 | 2.2149e-07 | 13.4919 | 0.0013352 | 1008.8244 | 4.5 |  |  | 17 | 85
https://doi.org/10.1002/jib.99 | 150 |  | 1 | 3 | 25 | 51.25 | 4.5e-06 | 6 | Beer | Pediococcus | 1 | 2.5 | 0.4 | 1.75e-06 | Gram positive | 10 | 4.18 | Model FPG 7400H:350 (Stansted Fluid Power Ltd®, Essex, UK) | Piston | p | 0.005 | 0.003 | 0.004 | 0.13113 | 1.01 | 216.2969 | 2.0624e-05 | 20.624 |  | 5.1834e-07 | 8.6816 | n/a | 0.002 | 4340.8085 | 216.2969 | 2.545e-07 | 1.0143e-06 | 2.3134e-05 | 396588.241 | 6.9144e-05 | 3.1964e-05 | 2.5356e-07 | 11.7851 | 0.0013352 | 1008.081 | 4.5 |  |  | 17 | 85
https://doi.org/10.1002/jib.99 | 200 |  | 1 | 3 | 25 | 60 | 4.5e-06 | 6 | Beer | Pediococcus | 1 | 2.5 | 0.4 | 1.75e-06 | Gram positive | 10 | 6.13 | Model FPG 7400H:350 (Stansted Fluid Power Ltd®, Essex, UK) | Piston | p | 0.005 | 0.003 | 0.004 | 0.19906 | 1.01 | 216.4564 | 1.874e-05 | 18.74 |  | 4.7099e-07 | 9.5544 | n/a | 0.002 | 4777.2084 | 216.4564 | 3.0847e-07 | 1.1162e-06 | 1.7612e-05 | 581773.6922 | 8.9334e-05 | 3.8729e-05 | 2.7906e-07 | 10.7085 | 0.0013352 | 1008.8244 | 4.5 |  |  | 17 | 85
https://doi.org/10.1002/jib.99 | 250 |  | 1 | 3 | 25 | 68.75 | 4.5e-06 | 6 | Beer | Pediococcus | 1 | 2.5 | 0.4 | 1.75e-06 | Gram positive | 10 | 6.13 | Model FPG 7400H:350 (Stansted Fluid Power Ltd®, Essex, UK) | Piston | p | 0.005 | 0.003 | 0.004 | 0.295 | 1.01 | 216.3077 | 1.7395e-05 | 17.395 |  | 4.3718e-07 | 10.2931 | n/a | 0.002 | 5146.5633 | 216.3077 | 3.5777e-07 | 1.2025e-06 | 1.3388e-05 | 783658.0893 | 0.00010889 | 4.4933e-05 | 3.0063e-07 | 9.94 | 0.0013352 | 1008.1312 | 4.5 |  |  | 17 | 85
https://doi.org/10.1002/jib.99 | 100 |  | 1 | 3 | 25 | 42.5 | 4.5e-06 | 6 | Beer | Schizosaccharomyces ludwigii | 5 | 14 | 0.35714 | 9.5e-06 | Yeasts | 8 | 0.85 | Model FPG 7400H:350 (Stansted Fluid Power Ltd®, Essex, UK) | Piston | p | 0.005 | 0.003 | 0.004 | 0.084167 | 1.01 | 215.909 | 2.3603e-05 | 23.6029 |  | 5.9321e-07 | 7.5859 | n/a | 0.002 | 3792.9533 | 215.909 | 2.4824e-05 | 6.0138e-06 | 3.1977e-05 | 231189.0788 | 0.0010095 | 0.00016546 | 1.5034e-06 | 2.4845 | 0.0013352 | 1006.2728 | 4.5 |  |  | 17 | 86
https://doi.org/10.1002/jib.99 | 150 |  | 1 | 3 | 25 | 51.25 | 4.5e-06 | 6 | Beer | Schizosaccharomyces ludwigii | 5 | 14 | 0.35714 | 9.5e-06 | Yeasts | 8 | 3.77 | Model FPG 7400H:350 (Stansted Fluid Power Ltd®, Essex, UK) | Piston | p | 0.005 | 0.003 | 0.004 | 0.13113 | 1.01 | 215.7919 | 2.0618e-05 | 20.6175 |  | 5.1818e-07 | 8.6843 | n/a | 0.002 | 4342.1615 | 215.7919 | 3.2516e-05 | 6.8846e-06 | 2.3174e-05 | 397082.9448 | 0.0014471 | 0.00021678 | 1.7211e-06 | 2.1703 | 0.0013352 | 1005.7274 | 4.5 |  |  | 17 | 86
https://doi.org/10.1002/jib.99 | 200 |  | 1 | 3 | 25 | 60 | 4.5e-06 | 6 | Beer | Schizosaccharomyces ludwigii | 5 | 14 | 0.35714 | 9.5e-06 | Yeasts | 8 | 6.38 | Model FPG 7400H:350 (Stansted Fluid Power Ltd®, Essex, UK) | Piston | p | 0.005 | 0.003 | 0.004 | 0.19906 | 1.01 | 215.6996 | 1.8731e-05 | 18.7312 |  | 4.7077e-07 | 9.5589 | n/a | 0.002 | 4779.4398 | 215.6996 | 3.9378e-05 | 7.5779e-06 | 1.7657e-05 | 582861.4444 | 0.0018682 | 0.00026259 | 1.8945e-06 | 1.9717 | 0.0013352 | 1005.2972 | 4.5 |  |  | 17 | 86
https://doi.org/10.1002/jib.99 | 250 |  | 1 | 3 | 25 | 68.75 | 4.5e-06 | 6 | Beer | Schizosaccharomyces ludwigii | 5 | 14 | 0.35714 | 9.5e-06 | Yeasts | 8 | 6.4 | Model FPG 7400H:350 (Stansted Fluid Power Ltd®, Essex, UK) | Piston | p | 0.005 | 0.003 | 0.004 | 0.295 | 1.01 | 216.7338 | 1.74e-05 | 17.3996 |  | 4.373e-07 | 10.2904 | n/a | 0.002 | 5145.2131 | 216.7338 | 4.5854e-05 | 8.1578e-06 | 1.3369e-05 | 782836.0112 | 0.0022851 | 0.00030504 | 2.0395e-06 | 1.8315 | 0.0013352 | 1010.1172 | 4.5 |  |  | 17 | 86
https://doi.org/10.1002/jib.99 | 100 |  | 1 | 3 | 25 | 42.5 | 4.5e-06 | 6 | Beer | Saccharomyces diastaticus | 5 | 14 | 0.35714 | 9.5e-06 | Yeasts | 8 | 0.59 | Model FPG 7400H:350 (Stansted Fluid Power Ltd®, Essex, UK) | Piston | p | 0.005 | 0.003 | 0.004 | 0.084167 | 1.01 | 216.3077 | 2.3609e-05 | 23.6087 |  | 5.9335e-07 | 7.584 | n/a | 0.002 | 3792.0203 | 216.3077 | 2.4858e-05 | 6.0123e-06 | 3.1933e-05 | 230961.6868 | 0.0010107 | 0.00016553 | 1.5031e-06 | 2.4851 | 0.0013352 | 1008.1312 | 4.5 |  |  | 17 | 87
https://doi.org/10.1002/jib.99 | 150 |  | 1 | 3 | 25 | 51.25 | 4.5e-06 | 6 | Beer | Saccharomyces diastaticus | 5 | 14 | 0.35714 | 9.5e-06 | Yeasts | 8 | 7.34 | Model FPG 7400H:350 (Stansted Fluid Power Ltd®, Essex, UK) | Piston | p | 0.005 | 0.003 | 0.004 | 0.13113 | 1.01 | 215.909 | 2.0619e-05 | 20.619 |  | 5.1821e-07 | 8.6837 | n/a | 0.002 | 4341.8476 | 215.909 | 3.2529e-05 | 6.8841e-06 | 2.3165e-05 | 396968.1468 | 0.0014476 | 0.00021681 | 1.721e-06 | 2.1704 | 0.0013352 | 1006.2728 | 4.5 |  |  | 17 | 87
https://doi.org/10.1002/jib.99 | 200 |  | 1 | 3 | 25 | 60 | 4.5e-06 | 6 | Beer | Saccharomyces diastaticus | 5 | 14 | 0.35714 | 9.5e-06 | Yeasts | 8 | 9.93 | Model FPG 7400H:350 (Stansted Fluid Power Ltd®, Essex, UK) | Piston | p | 0.005 | 0.003 | 0.004 | 0.19906 | 1.01 | 215.7919 | 1.8732e-05 | 18.7323 |  | 4.7079e-07 | 9.5583 | n/a | 0.002 | 4779.1671 | 215.7919 | 3.939e-05 | 7.5775e-06 | 1.7651e-05 | 582728.4424 | 0.0018687 | 0.00026261 | 1.8944e-06 | 1.9718 | 0.0013352 | 1005.7274 | 4.5 |  |  | 17 | 87
DOI: 10.1007/s00217-012-1698-7 | 110 |  | 1 | 1 | 16 | 35.25 | 2.7778e-05 | 7 | Orange juice | Listeria innocua | 1.25 | 0.5 | 2.5 | 8.75e-07 | Gram positive | 10 | 5.59 | NS3015H model, GEA Niro Soavi S.p.A., Parma, Italy | Piston | p | 0.0031 | 0.0016 | 0.00235 | 0.057051 | 1.01 | 1211.5924 | 1.2549e-05 | 12.5485 |  | 1.8529e-07 | 149.919 | n/a | 0.0015 | 99945.9869 | 1211.5924 | 1.779e-05 | 2.1892e-05 | 7.9744e-08 | 3356500551.094 | 0.009541 | 0.0020677 | 5.4731e-06 | 14.3412 | 0.0025033 | 1063.3767 | 3.42 |  | 11.8 | 18 | 88
DOI: 10.1007/s00217-012-1698-7 | 110 |  | 1 | 1 | 20 | 39.25 | 2.7778e-05 | 7 | Orange juice | Listeria innocua | 1.25 | 0.5 | 2.5 | 8.75e-07 | Gram positive | 10 | 5.54 | NS3015H model, GEA Niro Soavi S.p.A., Parma, Italy | Piston | p | 0.0031 | 0.0016 | 0.00235 | 0.070883 | 1.01 | 1346.4867 | 1.2278e-05 | 12.2778 |  | 1.8129e-07 | 153.2245 | n/a | 0.0015 | 102149.6795 | 1346.4867 | 1.8545e-05 | 2.0091e-05 | 7.539e-08 | 3662463575.9857 | 0.010091 | 0.0020446 | 5.0228e-06 | 14.0318 | 0.0022478 | 1061.1567 | 3.42 |  | 11.8 | 18 | 89
DOI: 10.1007/s00217-012-1698-7 | 150 |  | 1 | 1 | 16 | 42.25 | 2.7778e-05 | 7 | Orange juice | Listeria innocua | 1.25 | 0.5 | 2.5 | 8.75e-07 | Gram positive | 10 | 4.31 | NS3015H model, GEA Niro Soavi S.p.A., Parma, Italy | Piston | p | 0.0031 | 0.0016 | 0.00235 | 0.083074 | 1.01 | 1211.5924 | 1.1316e-05 | 11.316 |  | 1.6709e-07 | 166.2479 | n/a | 0.0015 | 110831.9272 | 1211.5924 | 2.1877e-05 | 2.4277e-05 | 6.3078e-08 | 5075569995.4166 | 0.01257 | 0.0025427 | 6.0692e-06 | 12.9326 | 0.0025033 | 1063.3767 | 3.42 |  | 11.8 | 18 | 88
DOI: 10.1007/s00217-012-1698-7 | 150 |  | 1 | 1 | 19.75 | 46 | 2.7778e-05 | 7 | Orange juice | Lactobacillus plantarum | 0.6 | 5 | 0.12 | 2.8e-06 | Gram positive | 10 | 5.57 | NS3015H model, GEA Niro Soavi S.p.A., Parma, Italy | Piston | p | 0.0031 | 0.0016 | 0.00235 | 0.10083 | 1.01 | 1338.0668 | 1.1086e-05 | 11.0863 |  | 1.6369e-07 | 169.693 | n/a | 0.0015 | 113128.6885 | 1338.0668 | 0.00074541 | 7.166e-05 | 5.9499e-08 | 5509552052.5929 | 0.092076 | 0.0080509 | 1.7915e-05 | 3.9594 | 0.0022623 | 1061.2955 | 3.42 |  | 11.8 | 18 | 90
DOI: 10.1007/s00217-012-1698-7 | 150 |  | 1 | 1 | 27.75 | 54 | 2.7778e-05 | 7 | Orange juice | Lactobacillus plantarum | 0.6 | 5 | 0.12 | 2.8e-06 | Gram positive | 10 | 4.31 | NS3015H model, GEA Niro Soavi S.p.A., Parma, Italy | Piston | p | 0.0031 | 0.0016 | 0.00235 | 0.14991 | 1.01 | 1596.1705 | 1.0687e-05 | 10.6871 |  | 1.578e-07 | 176.0318 | n/a | 0.0015 | 117354.5558 | 1596.1705 | 0.00079878 | 6.2055e-05 | 5.2526e-08 | 6380064900.8146 | 0.10111 | 0.0078991 | 1.5514e-05 | 3.8168 | 0.0018885 | 1056.8555 | 3.42 |  | 11.8 | 18 | 91
DOI: 10.1007/s00217-012-1698-7 | 150 |  | 1 | 1 | 29.75 | 56 | 2.7778e-05 | 7 | Orange juice | Lactobacillus plantarum | 0.6 | 5 | 0.12 | 2.8e-06 | Gram positive | 10 | 4.19 | NS3015H model, GEA Niro Soavi S.p.A., Parma, Italy | Piston | p | 0.0031 | 0.0016 | 0.00235 | 0.16499 | 1.01 | 1653.9597 | 1.0608e-05 | 10.6076 |  | 1.5663e-07 | 177.3505 | n/a | 0.0015 | 118233.6788 | 1653.9597 | 0.00080995 | 6.0273e-05 | 5.0894e-08 | 6573400480.2114 | 0.10304 | 0.0078683 | 1.5068e-05 | 3.7884 | 0.0018206 | 1055.7455 | 3.42 |  | 11.8 | 18 | 92
DOI: 10.1007/s00217-012-1698-7 | 150 |  | 1 | 1 | 31.25 | 57.5 | 2.7778e-05 | 7 | Orange juice | Lactobacillus plantarum | 0.6 | 5 | 0.12 | 2.8e-06 | Gram positive | 10 | 3.95 | NS3015H model, GEA Niro Soavi S.p.A., Parma, Italy | Piston | p | 0.0031 | 0.0016 | 0.00235 | 0.17712 | 1.01 | 1694.5694 | 1.0553e-05 | 10.5535 |  | 1.5583e-07 | 178.2599 | n/a | 0.0015 | 118839.9029 | 1694.5694 | 0.00081763 | 5.9083e-05 | 4.9692e-08 | 6709257086.9614 | 0.10437 | 0.0078472 | 1.4771e-05 | 3.7691 | 0.0017756 | 1054.913 | 3.42 |  | 11.8 | 18 | 93
DOI: 10.4315/0362-028X-69.5.984 | 300 | 30 | 0.9 | 1 | 6 | 58.5 | 5e-06 | 7 | Orange juice | Escherichia coli | 1.2 | 2 | 0.6 | 1.6e-06 | Gram negative | 5 | 3.37 | Model DRG FPG7400H:350, Stansted Fluid Power Ltd., Essex, UK | Piston | p | 0.005 | 0.003 | 0.004 | 0.18563 | 1.01 | 99.7457 | 2.0613e-05 | 20.6133 |  | 5.1807e-07 | 9.6512 | n/a | 0.002 | 4825.6077 | 99.7457 | 1.2744e-07 | 5.2675e-06 | 1.6559e-05 | 545139.8339 | 0.00015613 | 0.00011279 | 1.3169e-06 | 12.8833 | 0.0034112 | 1068.9267 | 3.6 |  | 11.8 | 19 | 94
DOI: 10.4315/0362-028X-69.5.984 | 300 | 30 | 0.9 | 1 | 20 | 72.5 | 5e-06 | 7 | Orange juice | Escherichia coli | 1.2 | 2 | 0.6 | 1.6e-06 | Gram negative | 5 | 3.69 | Model DRG FPG7400H:350, Stansted Fluid Power Ltd., Essex, UK | Piston | p | 0.005 | 0.003 | 0.004 | 0.34677 | 1.01 | 150.2679 | 1.8945e-05 | 18.9451 |  | 4.7614e-07 | 10.501 | n/a | 0.002 | 5250.5234 | 150.2679 | 1.4978e-07 | 3.7767e-06 | 1.1336e-05 | 764029.7133 | 0.00019411 | 0.000108 | 9.4418e-07 | 11.8407 | 0.0022478 | 1061.1567 | 3.6 |  | 11.8 | 19 | 95
DOI: 10.4315/0362-028X-69.5.984 | 300 | 30 | 0.9 | 1 | 6 | 58.5 | 5e-06 | 7 | Orange juice | Escherichia coli | 1.2 | 2 | 0.6 | 1.6e-06 | Gram negative | 5 | 3.57 | Model DRG FPG7400H:350, Stansted Fluid Power Ltd., Essex, UK | Piston | p | 0.005 | 0.003 | 0.004 | 0.18563 | 1.01 | 99.7457 | 2.0613e-05 | 20.6133 |  | 5.1807e-07 | 9.6512 | n/a | 0.002 | 4825.6077 | 99.7457 | 1.2744e-07 | 5.2675e-06 | 1.6559e-05 | 545139.8339 | 0.00015613 | 0.00011279 | 1.3169e-06 | 12.8833 | 0.0034112 | 1068.9267 | 3.6 |  | 11.8 | 19 | 94
DOI: 10.4315/0362-028X-69.5.984 | 300 | 30 | 0.9 | 1 | 20 | 72.5 | 5e-06 | 7 | Orange juice | Escherichia coli | 1.2 | 2 | 0.6 | 1.6e-06 | Gram negative | 5 | 3.88 | Model DRG FPG7400H:350, Stansted Fluid Power Ltd., Essex, UK | Piston | p | 0.005 | 0.003 | 0.004 | 0.34677 | 1.01 | 150.2679 | 1.8945e-05 | 18.9451 |  | 4.7614e-07 | 10.501 | n/a | 0.002 | 5250.5234 | 150.2679 | 1.4978e-07 | 3.7767e-06 | 1.1336e-05 | 764029.7133 | 0.00019411 | 0.000108 | 9.4418e-07 | 11.8407 | 0.0022478 | 1061.1567 | 3.6 |  | 11.8 | 19 | 95
DOI: 10.4315/0362-028X-69.1.86 | 300 | 30 | 0.9 | 1 | 6 | 58.5 | 5e-06 | 7 | Whole milk | Listeria innocua (ATCC 33090) | 1.25 | 0.5 | 2.5 | 8.75e-07 | Gram positive | 10 | 3.26 | Model DRG FPG7400H:350, Stansted Fluid Power Ltd., Essex, UK | Piston | p | 0.005 | 0.003 | 0.004 | 0.18563 | 1.01 | 99.7457 | 2.0613e-05 | 20.6133 |  | 5.1807e-07 | 9.6512 | n/a | 0.002 | 4825.6077 | 99.7457 | 4.1688e-08 | 1.4403e-06 | 1.6559e-05 | 545139.8339 | 2.855e-05 | 3.0841e-05 | 3.6008e-07 | 23.5581 | 0.0034112 | 1068.9267 | 6.7 | 3.5 | 11.8 | 20 | 96
DOI: 10.4315/0362-028X-69.1.86 | 300 | 30 | 0.9 | 1 | 20 | 72.5 | 5e-06 | 7 | Whole milk | Listeria innocua (ATCC 33090) | 1.25 | 0.5 | 2.5 | 8.75e-07 | Gram positive | 10 | 4.28 | Model DRG FPG7400H:350, Stansted Fluid Power Ltd., Essex, UK | Piston | p | 0.005 | 0.003 | 0.004 | 0.34677 | 1.01 | 150.2679 | 1.8945e-05 | 18.9451 |  | 4.7614e-07 | 10.501 | n/a | 0.002 | 5250.5234 | 150.2679 | 4.8995e-08 | 1.0327e-06 | 1.1336e-05 | 764029.7133 | 3.5495e-05 | 2.9531e-05 | 2.5817e-07 | 21.6516 | 0.0022478 | 1061.1567 | 6.7 | 3.5 | 11.8 | 20 | 97
DOI: 10.4315/0362-028X-69.1.86 | 300 | 30 | 0.9 | 1 | 6 | 58.5 | 5e-06 | 7 | Orange juice | Listeria innocua (ATCC 33090) | 1.25 | 0.5 | 2.5 | 8.75e-07 | Gram positive | 10 | 3.11 | Model DRG FPG7400H:350, Stansted Fluid Power Ltd., Essex, UK | Piston | p | 0.005 | 0.003 | 0.004 | 0.18563 | 1.01 | 99.7457 | 2.0613e-05 | 20.6133 |  | 5.1807e-07 | 9.6512 | n/a | 0.002 | 4825.6077 | 99.7457 | 4.1688e-08 | 1.4403e-06 | 1.6559e-05 | 545139.8339 | 2.855e-05 | 3.0841e-05 | 3.6008e-07 | 23.5581 | 0.0034112 | 1068.9267 | 3.6 |  | 11.8 | 20 | 96
DOI: 10.4315/0362-028X-69.1.86 | 300 | 30 | 0.9 | 1 | 20 | 72.5 | 5e-06 | 7 | Orange juice | Listeria innocua (ATCC 33090) | 1.25 | 0.5 | 2.5 | 8.75e-07 | Gram positive | 10 | 3.63 | Model DRG FPG7400H:350, Stansted Fluid Power Ltd., Essex, UK | Piston | p | 0.005 | 0.003 | 0.004 | 0.34677 | 1.01 | 150.2679 | 1.8945e-05 | 18.9451 |  | 4.7614e-07 | 10.501 | n/a | 0.002 | 5250.5234 | 150.2679 | 4.8995e-08 | 1.0327e-06 | 1.1336e-05 | 764029.7133 | 3.5495e-05 | 2.9531e-05 | 2.5817e-07 | 21.6516 | 0.0022478 | 1061.1567 | 3.6 |  | 11.8 | 20 | 97
https://doi.org/10.1016/j.lwt.2011.11.004 | 200 |  | 1 | 1 | 55 | 90 | 2.7778e-07 | 3.5 | Soymilk | Spores | 13 | 13 | 1 | 1.3e-05 | Spores | 50 | 1.71 | Model FPG11300, Stansted Fluid Power Ltd., Essex, UK | Piston | p | 0.005 | 0.003 | 0.004 | 0.70113 | 5 | 4.5831 | 9.1946e-06 | 9.1946 |  | 2.3108e-07 | 1.2021 | n/a | 0.002 | 601.0303 | 4.5831 | 1.0077e-05 | 6.1248e-07 | 0.0058577 | 2361.3337 | 1.2946e-05 | 6.3024e-06 | 1.5312e-07 | 0.70727 | 0.0039194 | 1015.786 | 6.5 |  |  | 21 | 98
https://doi.org/10.1016/j.lwt.2011.11.004 | 200 |  | 1 | 1 | 65 | 100 | 2.7778e-07 | 3.5 | Soymilk | Spores | 13 | 13 | 1 | 1.3e-05 | Spores | 50 | 2.61 | Model FPG11300, Stansted Fluid Power Ltd., Essex, UK | Piston | p | 0.005 | 0.003 | 0.004 | 1.0133 | 5 | 4.0136 | 9.4252e-06 | 9.4252 |  | 2.3688e-07 | 1.1726 | n/a | 0.002 | 586.3235 | 4.0136 | 9.5394e-06 | 6.7867e-07 | 0.0057386 | 2138.5593 | 1.2055e-05 | 6.3753e-06 | 1.6967e-07 | 0.72502 | 0.0044519 | 1010.43 | 6.5 |  |  | 21 | 99
https://doi.org/10.1016/j.lwt.2011.11.004 | 200 |  | 1 | 1 | 75 | 110 | 2.7778e-07 | 3.5 | Soymilk | Spores | 13 | 13 | 1 | 1.3e-05 | Spores | 50 | 3.4 | Model FPG11300, Stansted Fluid Power Ltd., Essex, UK | Piston | p | 0.005 | 0.003 | 0.004 | 1.4325 | 5 | 3.2845 | 9.7908e-06 | 9.7908 |  | 2.4607e-07 | 1.1289 | n/a | 0.002 | 564.4325 | 3.2845 | 8.7863e-06 | 7.9348e-07 | 0.0055752 | 1836.6231 | 1.0825e-05 | 6.4911e-06 | 1.9837e-07 | 0.75313 | 0.0054069 | 1004.25 | 6.5 |  |  | 21 | 100
https://doi.org/10.1016/j.lwt.2011.11.004 | 300 |  | 1 | 1 | 55 | 107.5 | 2.7778e-07 | 3.5 | Soymilk | Spores | 13 | 13 | 1 | 1.3e-05 | Spores | 50 | 3.4 | Model FPG11300, Stansted Fluid Power Ltd., Essex, UK | Piston | p | 0.005 | 0.003 | 0.004 | 1.3163 | 5 | 4.5831 | 8.0322e-06 | 8.0322 |  | 2.0187e-07 | 1.376 | n/a | 0.002 | 688.0079 | 4.5831 | 1.3205e-05 | 7.0111e-07 | 0.0038306 | 4054.5784 | 1.8564e-05 | 8.2584e-06 | 1.7528e-07 | 0.61786 | 0.0039194 | 1015.786 | 6.5 |  |  | 21 | 98
https://doi.org/10.1016/j.lwt.2011.11.004 | 300 |  | 1 | 1 | 65 | 117.5 | 2.7778e-07 | 3.5 | Soymilk | Spores | 13 | 13 | 1 | 1.3e-05 | Spores | 50 | 3.4 | Model FPG11300, Stansted Fluid Power Ltd., Essex, UK | Piston | p | 0.005 | 0.003 | 0.004 | 1.8329 | 5 | 4.0136 | 8.2337e-06 | 8.2337 |  | 2.0693e-07 | 1.3423 | n/a | 0.002 | 671.1729 | 4.0136 | 1.25e-05 | 7.7688e-07 | 0.003479 | 3672.059 | 1.7286e-05 | 8.354e-06 | 1.9422e-07 | 0.63336 | 0.0044519 | 1010.43 | 6.5 |  |  | 21 | 99
https://doi.org/10.1016/j.lwt.2011.11.004 | 300 |  | 1 | 1 | 75 | 127.5 | 2.7778e-07 | 3.5 | Soymilk | Spores | 13 | 13 | 1 | 1.3e-05 | Spores | 50 | 3.4 | Model FPG11300, Stansted Fluid Power Ltd., Essex, UK | Piston | p | 0.005 | 0.003 | 0.004 | 2.5051 | 5 | 3.2845 | 8.553e-06 | 8.553 |  | 2.1496e-07 | 1.2922 | n/a | 0.002 | 646.1139 | 3.2845 | 1.1513e-05 | 9.083e-07 | 0.0029755 | 3153.613 | 1.5522e-05 | 8.5058e-06 | 2.2708e-07 | 0.65792 | 0.0054069 | 1004.25 | 6.5 |  |  | 21 | 100
https://doi.org/10.1016/j.lwt.2011.11.004 | 200 |  | 1 | 1 | 55 | 90 | 2.7778e-07 | 3.5 | Soymilk | Bacillus cereus | 1 | 2 | 0.5 | 1.5e-06 | Gram positive | 10 | 1.24 | Model FPG11300, Stansted Fluid Power Ltd., Essex, UK | Piston | p | 0.005 | 0.003 | 0.004 | 0.70113 | 5 | 4.5831 | 9.1946e-06 | 9.1946 |  | 2.3108e-07 | 1.2021 | n/a | 0.002 | 601.0303 | 4.5831 | 3.0961e-09 | 3.5335e-07 | 0.0058577 | 2361.3337 | 1.7702e-06 | 3.636e-06 | 8.8338e-08 | 6.1297 | 0.0039194 | 1015.786 | 6.5 |  |  | 21 | 101
https://doi.org/10.1016/j.lwt.2011.11.004 | 200 |  | 1 | 1 | 65 | 100 | 2.7778e-07 | 3.5 | Soymilk | Bacillus cereus | 1 | 2 | 0.5 | 1.5e-06 | Gram positive | 10 | 3.4 | Model FPG11300, Stansted Fluid Power Ltd., Essex, UK | Piston | p | 0.005 | 0.003 | 0.004 | 1.0133 | 5 | 4.0136 | 9.4252e-06 | 9.4252 |  | 2.3688e-07 | 1.1726 | n/a | 0.002 | 586.3235 | 4.0136 | 2.9309e-09 | 3.9154e-07 | 0.0057386 | 2138.5593 | 1.6483e-06 | 3.6781e-06 | 9.7885e-08 | 6.2835 | 0.0044519 | 1010.43 | 6.5 |  |  | 21 | 102
https://doi.org/10.1016/j.lwt.2011.11.004 | 200 |  | 1 | 1 | 75 | 110 | 2.7778e-07 | 3.5 | Soymilk | Bacillus cereus | 1 | 2 | 0.5 | 1.5e-06 | Gram positive | 10 | 3.4 | Model FPG11300, Stansted Fluid Power Ltd., Essex, UK | Piston | p | 0.005 | 0.003 | 0.004 | 1.4325 | 5 | 3.2845 | 9.7908e-06 | 9.7908 |  | 2.4607e-07 | 1.1289 | n/a | 0.002 | 564.4325 | 3.2845 | 2.6995e-09 | 4.5778e-07 | 0.0055752 | 1836.6231 | 1.4802e-06 | 3.7449e-06 | 1.1444e-07 | 6.5272 | 0.0054069 | 1004.25 | 6.5 |  |  | 21 | 103
https://doi.org/10.1016/j.lwt.2011.11.004 | 300 |  | 1 | 1 | 55 | 107.5 | 2.7778e-07 | 3.5 | Soymilk | Bacillus cereus | 1 | 2 | 0.5 | 1.5e-06 | Gram positive | 10 | 3.4 | Model FPG11300, Stansted Fluid Power Ltd., Essex, UK | Piston | p | 0.005 | 0.003 | 0.004 | 1.3163 | 5 | 4.5831 | 8.0322e-06 | 8.0322 |  | 2.0187e-07 | 1.376 | n/a | 0.002 | 688.0079 | 4.5831 | 4.057e-09 | 4.0449e-07 | 0.0038306 | 4054.5784 | 2.5384e-06 | 4.7645e-06 | 1.0112e-07 | 5.3548 | 0.0039194 | 1015.786 | 6.5 |  |  | 21 | 101
https://doi.org/10.1016/j.lwt.2011.11.004 | 300 |  | 1 | 1 | 65 | 117.5 | 2.7778e-07 | 3.5 | Soymilk | Bacillus cereus | 1 | 2 | 0.5 | 1.5e-06 | Gram positive | 10 | 3.4 | Model FPG11300, Stansted Fluid Power Ltd., Essex, UK | Piston | p | 0.005 | 0.003 | 0.004 | 1.8329 | 5 | 4.0136 | 8.2337e-06 | 8.2337 |  | 2.0693e-07 | 1.3423 | n/a | 0.002 | 671.1729 | 4.0136 | 3.8405e-09 | 4.482e-07 | 0.003479 | 3672.059 | 2.3636e-06 | 4.8196e-06 | 1.1205e-07 | 5.4891 | 0.0044519 | 1010.43 | 6.5 |  |  | 21 | 102
https://doi.org/10.1016/j.lwt.2011.11.004 | 300 |  | 1 | 1 | 75 | 127.5 | 2.7778e-07 | 3.5 | Soymilk | Bacillus cereus | 1 | 2 | 0.5 | 1.5e-06 | Gram positive | 10 | 3.4 | Model FPG11300, Stansted Fluid Power Ltd., Essex, UK | Piston | p | 0.005 | 0.003 | 0.004 | 2.5051 | 5 | 3.2845 | 8.553e-06 | 8.553 |  | 2.1496e-07 | 1.2922 | n/a | 0.002 | 646.1139 | 3.2845 | 3.5373e-09 | 5.2402e-07 | 0.0029755 | 3153.613 | 2.1224e-06 | 4.9072e-06 | 1.3101e-07 | 5.702 | 0.0054069 | 1004.25 | 6.5 |  |  | 21 | 103
https://doi.org/10.1016/j.fm.2014.06.010 | 300 |  | 1 | 1 | 55 | 107.5 | 2.5e-06 | 6 | Raw whole milk | Bacillus cereus | 1 | 2 | 0.5 | 1.5e-06 | Spores | 50 | 3.13 | Stansted Benchtop Homogenizator nG12500, Fluid Power Ltd., Essex, UK | Piston | p | 0.005 | 0.003 | 0.004 | 1.3163 | 5 | 195.0177 | 1.2007e-05 | 12.0072 |  | 3.0177e-07 | 8.2844 | n/a | 0.002 | 4142.176 | 195.0177 | 6.9315e-07 | 9.7114e-08 | 0.0001121 | 591894.1114 | 1.3269e-05 | 4.9916e-06 | 2.4278e-08 | 8.0048 | 0.0007815 | 957.6004 | 6.7 | 3.6 |  | 22 | 104
https://doi.org/10.1016/j.fm.2014.06.010 | 300 |  | 1 | 1 | 65 | 117.5 | 2.5e-06 | 6 | Raw whole milk | Bacillus cereus | 1 | 2 | 0.5 | 1.5e-06 | Spores | 50 | 4.41 | Stansted Benchtop Homogenizator nG12500, Fluid Power Ltd., Essex, UK | Piston | p | 0.005 | 0.003 | 0.004 | 1.8329 | 5 | 240.635 | 1.1379e-05 | 11.3791 |  | 2.8599e-07 | 8.7416 | n/a | 0.002 | 4370.8132 | 240.635 | 7.4518e-07 | 8.0186e-08 | 8.9651e-05 | 733801.8971 | 1.4785e-05 | 4.831e-06 | 2.0047e-08 | 7.5861 | 0.00061153 | 924.6004 | 6.7 | 3.6 |  | 22 | 105
https://doi.org/10.1016/j.fm.2014.06.010 | 300 |  | 1 | 1 | 75 | 127.5 | 2.5e-06 | 6 | Raw whole milk | Bacillus cereus | 1 | 2 | 0.5 | 1.5e-06 | Spores | 50 | 6.07 | Stansted Benchtop Homogenizator nG12500, Fluid Power Ltd., Essex, UK | Piston | p | 0.005 | 0.003 | 0.004 | 2.5051 | 5 | 290.4281 | 1.0803e-05 | 10.8027 |  | 2.715e-07 | 9.208 | n/a | 0.002 | 4604.0175 | 290.4281 | 7.9195e-07 | 6.7031e-08 | 6.6452e-05 | 903395.0893 | 1.6267e-05 | 4.6734e-06 | 1.6758e-08 | 7.2018 | 0.00048531 | 885.6004 | 6.7 | 3.6 |  | 22 | 106
https://doi.org/10.1016/j.fm.2014.06.010 | 300 |  | 1 | 1 | 85 | 137.5 | 2.5e-06 | 6 | Raw whole milk | Bacillus cereus | 1 | 2 | 0.5 | 1.5e-06 | Spores | 50 | 6.47 | Stansted Benchtop Homogenizator nG12500, Fluid Power Ltd., Essex, UK | Piston | p | 0.005 | 0.003 | 0.004 | 3.3664 | 5 | 342.9099 | 1.027e-05 | 10.2696 |  | 2.581e-07 | 9.686 | n/a | 0.002 | 4843.0023 | 342.9099 | 8.3177e-07 | 5.6685e-08 | 4.1427e-05 | 1106085.1388 | 1.7671e-05 | 4.5172e-06 | 1.4171e-08 | 6.8464 | 0.00039015 | 840.6004 | 6.7 | 3.6 |  | 22 | 107
https://doi.org/10.1016/j.fm.2014.06.010 | 300 |  | 1 | 1 | 55 | 107.5 | 2.5e-06 | 6 | Raw whole milk | Bacillus licheniformis | 1 | 2 | 0.5 | 1.5e-06 | Spores | 50 | 1.56 | Stansted Benchtop Homogenizator nG12500, Fluid Power Ltd., Essex, UK | Piston | p | 0.005 | 0.003 | 0.004 | 1.3163 | 5 | 195.0177 | 1.2007e-05 | 12.0072 |  | 3.0177e-07 | 8.2844 | n/a | 0.002 | 4142.176 | 195.0177 | 6.9315e-07 | 9.7114e-08 | 0.0001121 | 591894.1114 | 1.3269e-05 | 4.9916e-06 | 2.4278e-08 | 8.0048 | 0.0007815 | 957.6004 | 6.7 | 3.6 |  | 22 | 108
https://doi.org/10.1016/j.fm.2014.06.010 | 300 |  | 1 | 1 | 65 | 117.5 | 2.5e-06 | 6 | Raw whole milk | Bacillus licheniformis | 1 | 2 | 0.5 | 1.5e-06 | Spores | 50 | 2.64 | Stansted Benchtop Homogenizator nG12500, Fluid Power Ltd., Essex, UK | Piston | p | 0.005 | 0.003 | 0.004 | 1.8329 | 5 | 240.635 | 1.1379e-05 | 11.3791 |  | 2.8599e-07 | 8.7416 | n/a | 0.002 | 4370.8132 | 240.635 | 7.4518e-07 | 8.0186e-08 | 8.9651e-05 | 733801.8971 | 1.4785e-05 | 4.831e-06 | 2.0047e-08 | 7.5861 | 0.00061153 | 924.6004 | 6.7 | 3.6 |  | 22 | 109
https://doi.org/10.1016/j.fm.2014.06.010 | 300 |  | 1 | 1 | 75 | 127.5 | 2.5e-06 | 6 | Raw whole milk | Bacillus licheniformis | 1 | 2 | 0.5 | 1.5e-06 | Spores | 50 | 5.7 | Stansted Benchtop Homogenizator nG12500, Fluid Power Ltd., Essex, UK | Piston | p | 0.005 | 0.003 | 0.004 | 2.5051 | 5 | 290.4281 | 1.0803e-05 | 10.8027 |  | 2.715e-07 | 9.208 | n/a | 0.002 | 4604.0175 | 290.4281 | 7.9195e-07 | 6.7031e-08 | 6.6452e-05 | 903395.0893 | 1.6267e-05 | 4.6734e-06 | 1.6758e-08 | 7.2018 | 0.00048531 | 885.6004 | 6.7 | 3.6 |  | 22 | 110
https://doi.org/10.1016/j.fm.2014.06.010 | 300 |  | 1 | 1 | 85 | 137.5 | 2.5e-06 | 6 | Raw whole milk | Bacillus licheniformis | 1 | 2 | 0.5 | 1.5e-06 | Spores | 50 | 6.33 | Stansted Benchtop Homogenizator nG12500, Fluid Power Ltd., Essex, UK | Piston | p | 0.005 | 0.003 | 0.004 | 3.3664 | 5 | 342.9099 | 1.027e-05 | 10.2696 |  | 2.581e-07 | 9.686 | n/a | 0.002 | 4843.0023 | 342.9099 | 8.3177e-07 | 5.6685e-08 | 4.1427e-05 | 1106085.1388 | 1.7671e-05 | 4.5172e-06 | 1.4171e-08 | 6.8464 | 0.00039015 | 840.6004 | 6.7 | 3.6 |  | 22 | 111
https://doi.org/10.1016/j.fm.2014.06.010 | 300 |  | 1 | 1 | 55 | 107.5 | 2.5e-06 | 6 | Raw whole milk | Bacillus sporothermodurans | 1 | 2 | 0.5 | 1.5e-06 | Spores | 50 | 0.7 | Stansted Benchtop Homogenizator nG12500, Fluid Power Ltd., Essex, UK | Piston | p | 0.005 | 0.003 | 0.004 | 1.3163 | 5 | 195.0177 | 1.2007e-05 | 12.0072 |  | 3.0177e-07 | 8.2844 | n/a | 0.002 | 4142.176 | 195.0177 | 6.9315e-07 | 9.7114e-08 | 0.0001121 | 591894.1114 | 1.3269e-05 | 4.9916e-06 | 2.4278e-08 | 8.0048 | 0.0007815 | 957.6004 | 6.7 | 3.6 |  | 22 | 112
https://doi.org/10.1016/j.fm.2014.06.010 | 300 |  | 1 | 1 | 65 | 117.5 | 2.5e-06 | 6 | Raw whole milk | Bacillus sporothermodurans | 1 | 2 | 0.5 | 1.5e-06 | Spores | 50 | 2.19 | Stansted Benchtop Homogenizator nG12500, Fluid Power Ltd., Essex, UK | Piston | p | 0.005 | 0.003 | 0.004 | 1.8329 | 5 | 240.635 | 1.1379e-05 | 11.3791 |  | 2.8599e-07 | 8.7416 | n/a | 0.002 | 4370.8132 | 240.635 | 7.4518e-07 | 8.0186e-08 | 8.9651e-05 | 733801.8971 | 1.4785e-05 | 4.831e-06 | 2.0047e-08 | 7.5861 | 0.00061153 | 924.6004 | 6.7 | 3.6 |  | 22 | 113
https://doi.org/10.1016/j.fm.2014.06.010 | 300 |  | 1 | 1 | 75 | 127.5 | 2.5e-06 | 6 | Raw whole milk | Bacillus sporothermodurans | 1 | 2 | 0.5 | 1.5e-06 | Spores | 50 | 6.9 | Stansted Benchtop Homogenizator nG12500, Fluid Power Ltd., Essex, UK | Piston | p | 0.005 | 0.003 | 0.004 | 2.5051 | 5 | 290.4281 | 1.0803e-05 | 10.8027 |  | 2.715e-07 | 9.208 | n/a | 0.002 | 4604.0175 | 290.4281 | 7.9195e-07 | 6.7031e-08 | 6.6452e-05 | 903395.0893 | 1.6267e-05 | 4.6734e-06 | 1.6758e-08 | 7.2018 | 0.00048531 | 885.6004 | 6.7 | 3.6 |  | 22 | 114
https://doi.org/10.1016/j.fm.2014.06.010 | 300 |  | 1 | 1 | 85 | 137.5 | 2.5e-06 | 6 | Raw whole milk | Bacillus sporothermodurans | 1 | 2 | 0.5 | 1.5e-06 | Spores | 50 | 6.91 | Stansted Benchtop Homogenizator nG12500, Fluid Power Ltd., Essex, UK | Piston | p | 0.005 | 0.003 | 0.004 | 3.3664 | 5 | 342.9099 | 1.027e-05 | 10.2696 |  | 2.581e-07 | 9.686 | n/a | 0.002 | 4843.0023 | 342.9099 | 8.3177e-07 | 5.6685e-08 | 4.1427e-05 | 1106085.1388 | 1.7671e-05 | 4.5172e-06 | 1.4171e-08 | 6.8464 | 0.00039015 | 840.6004 | 6.7 | 3.6 |  | 22 | 115
https://doi.org/10.1016/j.fm.2014.06.010 | 300 |  | 1 | 1 | 55 | 107.5 | 2.5e-06 | 6 | Raw whole milk | Bacillus coagulans | 1 | 2 | 0.5 | 1.5e-06 | Spores | 50 | 2.79 | Stansted Benchtop Homogenizator nG12500, Fluid Power Ltd., Essex, UK | Piston | p | 0.005 | 0.003 | 0.004 | 1.3163 | 5 | 195.0177 | 1.2007e-05 | 12.0072 |  | 3.0177e-07 | 8.2844 | n/a | 0.002 | 4142.176 | 195.0177 | 6.9315e-07 | 9.7114e-08 | 0.0001121 | 591894.1114 | 1.3269e-05 | 4.9916e-06 | 2.4278e-08 | 8.0048 | 0.0007815 | 957.6004 | 6.7 | 3.6 |  | 22 | 116
https://doi.org/10.1016/j.fm.2014.06.010 | 300 |  | 1 | 1 | 65 | 117.5 | 2.5e-06 | 6 | Raw whole milk | Bacillus coagulans | 1 | 2 | 0.5 | 1.5e-06 | Spores | 50 | 4.81 | Stansted Benchtop Homogenizator nG12500, Fluid Power Ltd., Essex, UK | Piston | p | 0.005 | 0.003 | 0.004 | 1.8329 | 5 | 240.635 | 1.1379e-05 | 11.3791 |  | 2.8599e-07 | 8.7416 | n/a | 0.002 | 4370.8132 | 240.635 | 7.4518e-07 | 8.0186e-08 | 8.9651e-05 | 733801.8971 | 1.4785e-05 | 4.831e-06 | 2.0047e-08 | 7.5861 | 0.00061153 | 924.6004 | 6.7 | 3.6 |  | 22 | 117
https://doi.org/10.1016/j.fm.2014.06.010 | 300 |  | 1 | 1 | 75 | 127.5 | 2.5e-06 | 6 | Raw whole milk | Bacillus coagulans | 1 | 2 | 0.5 | 1.5e-06 | Spores | 50 | 6.48 | Stansted Benchtop Homogenizator nG12500, Fluid Power Ltd., Essex, UK | Piston | p | 0.005 | 0.003 | 0.004 | 2.5051 | 5 | 290.4281 | 1.0803e-05 | 10.8027 |  | 2.715e-07 | 9.208 | n/a | 0.002 | 4604.0175 | 290.4281 | 7.9195e-07 | 6.7031e-08 | 6.6452e-05 | 903395.0893 | 1.6267e-05 | 4.6734e-06 | 1.6758e-08 | 7.2018 | 0.00048531 | 885.6004 | 6.7 | 3.6 |  | 22 | 118
https://doi.org/10.1016/j.fm.2014.06.010 | 300 |  | 1 | 1 | 85 | 137.5 | 2.5e-06 | 6 | Raw whole milk | Bacillus coagulans | 1 | 2 | 0.5 | 1.5e-06 | Spores | 50 | 6.57 | Stansted Benchtop Homogenizator nG12500, Fluid Power Ltd., Essex, UK | Piston | p | 0.005 | 0.003 | 0.004 | 3.3664 | 5 | 342.9099 | 1.027e-05 | 10.2696 |  | 2.581e-07 | 9.686 | n/a | 0.002 | 4843.0023 | 342.9099 | 8.3177e-07 | 5.6685e-08 | 4.1427e-05 | 1106085.1388 | 1.7671e-05 | 4.5172e-06 | 1.4171e-08 | 6.8464 | 0.00039015 | 840.6004 | 6.7 | 3.6 |  | 22 | 119
https://doi.org/10.1016/j.fm.2014.06.010 | 300 |  | 1 | 1 | 55 | 107.5 | 2.5e-06 | 6 | Raw whole milk | Geobacillus stearothermophilus | 1 | 2 | 0.5 | 1.5e-06 | Spores | 50 | 0.84 | Stansted Benchtop Homogenizator nG12500, Fluid Power Ltd., Essex, UK | Piston | p | 0.005 | 0.003 | 0.004 | 1.3163 | 5 | 195.0177 | 1.2007e-05 | 12.0072 |  | 3.0177e-07 | 8.2844 | n/a | 0.002 | 4142.176 | 195.0177 | 6.9315e-07 | 9.7114e-08 | 0.0001121 | 591894.1114 | 1.3269e-05 | 4.9916e-06 | 2.4278e-08 | 8.0048 | 0.0007815 | 957.6004 | 6.7 | 3.6 |  | 22 | 120
https://doi.org/10.1016/j.fm.2014.06.010 | 300 |  | 1 | 1 | 65 | 117.5 | 2.5e-06 | 6 | Raw whole milk | Geobacillus stearothermophilus | 1 | 2 | 0.5 | 1.5e-06 | Spores | 50 | 2.27 | Stansted Benchtop Homogenizator nG12500, Fluid Power Ltd., Essex, UK | Piston | p | 0.005 | 0.003 | 0.004 | 1.8329 | 5 | 240.635 | 1.1379e-05 | 11.3791 |  | 2.8599e-07 | 8.7416 | n/a | 0.002 | 4370.8132 | 240.635 | 7.4518e-07 | 8.0186e-08 | 8.9651e-05 | 733801.8971 | 1.4785e-05 | 4.831e-06 | 2.0047e-08 | 7.5861 | 0.00061153 | 924.6004 | 6.7 | 3.6 |  | 22 | 121
https://doi.org/10.1016/j.fm.2014.06.010 | 300 |  | 1 | 1 | 75 | 127.5 | 2.5e-06 | 6 | Raw whole milk | Geobacillus stearothermophilus | 1 | 2 | 0.5 | 1.5e-06 | Spores | 50 | 4.39 | Stansted Benchtop Homogenizator nG12500, Fluid Power Ltd., Essex, UK | Piston | p | 0.005 | 0.003 | 0.004 | 2.5051 | 5 | 290.4281 | 1.0803e-05 | 10.8027 |  | 2.715e-07 | 9.208 | n/a | 0.002 | 4604.0175 | 290.4281 | 7.9195e-07 | 6.7031e-08 | 6.6452e-05 | 903395.0893 | 1.6267e-05 | 4.6734e-06 | 1.6758e-08 | 7.2018 | 0.00048531 | 885.6004 | 6.7 | 3.6 |  | 22 | 122
https://doi.org/10.1016/j.fm.2014.06.010 | 300 |  | 1 | 1 | 85 | 137.5 | 2.5e-06 | 6 | Raw whole milk | Geobacillus stearothermophilus | 1 | 2 | 0.5 | 1.5e-06 | Spores | 50 | 5.26 | Stansted Benchtop Homogenizator nG12500, Fluid Power Ltd., Essex, UK | Piston | p | 0.005 | 0.003 | 0.004 | 3.3664 | 5 | 342.9099 | 1.027e-05 | 10.2696 |  | 2.581e-07 | 9.686 | n/a | 0.002 | 4843.0023 | 342.9099 | 8.3177e-07 | 5.6685e-08 | 4.1427e-05 | 1106085.1388 | 1.7671e-05 | 4.5172e-06 | 1.4171e-08 | 6.8464 | 0.00039015 | 840.6004 | 6.7 | 3.6 |  | 22 | 123
https://doi.org/10.1016/j.fm.2014.06.010 | 300 |  | 1 | 1 | 55 | 107.5 | 2.5e-06 | 6 | Raw whole milk | Bacillus subtilis | 1 | 2 | 0.5 | 1.5e-06 | Spores | 50 | 0.67 | Stansted Benchtop Homogenizator nG12500, Fluid Power Ltd., Essex, UK | Piston | p | 0.005 | 0.003 | 0.004 | 1.3163 | 5 | 195.0177 | 1.2007e-05 | 12.0072 |  | 3.0177e-07 | 8.2844 | n/a | 0.002 | 4142.176 | 195.0177 | 6.9315e-07 | 9.7114e-08 | 0.0001121 | 591894.1114 | 1.3269e-05 | 4.9916e-06 | 2.4278e-08 | 8.0048 | 0.0007815 | 957.6004 | 6.7 | 3.6 |  | 22 | 124
https://doi.org/10.1016/j.fm.2014.06.010 | 300 |  | 1 | 1 | 65 | 117.5 | 2.5e-06 | 6 | Raw whole milk | Bacillus subtilis | 1 | 2 | 0.5 | 1.5e-06 | Spores | 50 | 0.74 | Stansted Benchtop Homogenizator nG12500, Fluid Power Ltd., Essex, UK | Piston | p | 0.005 | 0.003 | 0.004 | 1.8329 | 5 | 240.635 | 1.1379e-05 | 11.3791 |  | 2.8599e-07 | 8.7416 | n/a | 0.002 | 4370.8132 | 240.635 | 7.4518e-07 | 8.0186e-08 | 8.9651e-05 | 733801.8971 | 1.4785e-05 | 4.831e-06 | 2.0047e-08 | 7.5861 | 0.00061153 | 924.6004 | 6.7 | 3.6 |  | 22 | 125
https://doi.org/10.1016/j.fm.2014.06.010 | 300 |  | 1 | 1 | 75 | 127.5 | 2.5e-06 | 6 | Raw whole milk | Bacillus subtilis | 1 | 2 | 0.5 | 1.5e-06 | Spores | 50 | 4.78 | Stansted Benchtop Homogenizator nG12500, Fluid Power Ltd., Essex, UK | Piston | p | 0.005 | 0.003 | 0.004 | 2.5051 | 5 | 290.4281 | 1.0803e-05 | 10.8027 |  | 2.715e-07 | 9.208 | n/a | 0.002 | 4604.0175 | 290.4281 | 7.9195e-07 | 6.7031e-08 | 6.6452e-05 | 903395.0893 | 1.6267e-05 | 4.6734e-06 | 1.6758e-08 | 7.2018 | 0.00048531 | 885.6004 | 6.7 | 3.6 |  | 22 | 126
https://doi.org/10.1016/j.fm.2014.06.010 | 300 |  | 1 | 1 | 85 | 137.5 | 2.5e-06 | 6 | Raw whole milk | Bacillus subtilis | 1 | 2 | 0.5 | 1.5e-06 | Spores | 50 | 5.22 | Stansted Benchtop Homogenizator nG12500, Fluid Power Ltd., Essex, UK | Piston | p | 0.005 | 0.003 | 0.004 | 3.3664 | 5 | 342.9099 | 1.027e-05 | 10.2696 |  | 2.581e-07 | 9.686 | n/a | 0.002 | 4843.0023 | 342.9099 | 8.3177e-07 | 5.6685e-08 | 4.1427e-05 | 1106085.1388 | 1.7671e-05 | 4.5172e-06 | 1.4171e-08 | 6.8464 | 0.00039015 | 840.6004 | 6.7 | 3.6 |  | 22 | 127
https://doi.org/10.1016/j.ijfoodmicro.2004.11.011 | 100 |  | 1 | 1 | 25 | 42.5 | 4.1667e-07 | 8 | Phosphate-buffer saline (PBS) | Escherichia coli MG1655 | 1.2 | 2 | 0.6 | 1.6e-06 | Gram negative | 5 | 1 | Emulsiflex C5 (Avestin, Ottowa, Canada) | Piston | p | 0.005 | 0.003 | 0.004 | 0.084167 | 1.01 | 29.018 | 9.8807e-06 | 9.8807 |  | 2.4833e-07 | 1.6779 | n/a | 0.002 | 838.9465 | 29.018 | 3.5928e-09 | 2.4467e-07 | 0.00065969 | 5976.0551 | 7.1863e-06 | 5.8952e-06 | 6.1168e-08 | 6.1754 | 0.00091138 | 997 | 7.2 |  |  | 23 | 128
https://doi.org/10.1016/j.ijfoodmicro.2004.11.011 | 100 |  | 1 | 1 | 25 | 42.5 | 4.1667e-07 | 8 | Phosphate-buffer saline (PBS) | Escherichia coli MG1655 | 1.2 | 2 | 0.6 | 1.6e-06 | Gram negative | 5 | 0.77 | Emulsiflex C5 (Avestin, Ottowa, Canada) | Piston | p | 0.005 | 0.003 | 0.004 | 0.084167 | 1.01 | 22.3215 | 1.0413e-05 | 10.413 |  | 2.6171e-07 | 1.5921 | n/a | 0.002 | 796.0596 | 22.3215 | 3.2349e-09 | 3.0181e-07 | 0.00073268 | 4844.6222 | 6.2479e-06 | 6.0519e-06 | 7.5453e-08 | 6.5081 | 0.0011848 | 997 | 7.2 |  |  | 23 | 128
https://doi.org/10.1016/j.ijfoodmicro.2004.11.011 | 100 |  | 1 | 1 | 25 | 42.5 | 4.1667e-07 | 8 | Phosphate-buffer saline (PBS) | Escherichia coli MG1655 | 1.2 | 2 | 0.6 | 1.6e-06 | Gram negative | 5 | 0.71 | Emulsiflex C5 (Avestin, Ottowa, Canada) | Piston | p | 0.005 | 0.003 | 0.004 | 0.084167 | 1.01 | 17.0694 | 1.0987e-05 | 10.987 |  | 2.7613e-07 | 1.5089 | n/a | 0.002 | 754.4743 | 17.0694 | 2.9057e-09 | 3.7406e-07 | 0.00081568 | 3908.9081 | 5.415e-06 | 6.2164e-06 | 9.3515e-08 | 6.8669 | 0.0015493 | 997 | 7.2 |  |  | 23 | 128
https://doi.org/10.1016/j.ijfoodmicro.2004.11.011 | 100 |  | 1 | 1 | 25 | 42.5 | 4.1667e-07 | 8 | Phosphate-buffer saline (PBS) | Escherichia coli MG1655 | 1.2 | 2 | 0.6 | 1.6e-06 | Gram negative | 5 | 0.62 | Emulsiflex C5 (Avestin, Ottowa, Canada) | Piston | p | 0.005 | 0.003 | 0.004 | 0.084167 | 1.01 | 10.7474 | 1.2052e-05 | 12.052 |  | 3.029e-07 | 1.3756 | n/a | 0.002 | 687.7989 | 10.7474 | 2.4148e-09 | 5.416e-07 | 0.00098149 | 2699.7502 | 4.231e-06 | 6.5108e-06 | 1.354e-07 | 7.5325 | 0.0024607 | 997 | 7.2 |  |  | 23 | 128
https://doi.org/10.1016/j.ijfoodmicro.2004.11.011 | 100 |  | 1 | 1 | 25 | 42.5 | 4.1667e-07 | 8 | Phosphate-buffer saline (PBS) | Escherichia coli MG1655 | 1.2 | 2 | 0.6 | 1.6e-06 | Gram negative | 5 | 0.23 | Emulsiflex C5 (Avestin, Ottowa, Canada) | Piston | p | 0.005 | 0.003 | 0.004 | 0.084167 | 1.01 | 5.922 | 1.3578e-05 | 13.5777 |  | 3.4125e-07 | 1.221 | n/a | 0.002 | 610.5132 | 5.922 | 1.9026e-09 | 8.7245e-07 | 0.0012457 | 1675.9372 | 3.0789e-06 | 6.9106e-06 | 2.1811e-07 | 8.4861 | 0.0044658 | 997 | 7.2 |  |  | 23 | 128
https://doi.org/10.1016/j.ijfoodmicro.2004.11.011 | 150 |  | 1 | 1 | 25 | 51.25 | 4.1667e-07 | 8 | Phosphate-buffer saline (PBS) | Escherichia coli MG1655 | 1.2 | 2 | 0.6 | 1.6e-06 | Gram negative | 5 | 1.38 | Emulsiflex C5 (Avestin, Ottowa, Canada) | Piston | p | 0.005 | 0.003 | 0.004 | 0.13113 | 1.01 | 29.018 | 8.6316e-06 | 8.6316 |  | 2.1694e-07 | 1.9207 | n/a | 0.002 | 960.354 | 29.018 | 4.7079e-09 | 2.8008e-07 | 0.0004779 | 10261.3132 | 1.0305e-05 | 7.7248e-06 | 7.002e-08 | 5.3947 | 0.00091138 | 997 | 7.2 |  |  | 23 | 128
https://doi.org/10.1016/j.ijfoodmicro.2004.11.011 | 150 |  | 1 | 1 | 25 | 51.25 | 4.1667e-07 | 8 | Phosphate-buffer saline (PBS) | Escherichia coli MG1655 | 1.2 | 2 | 0.6 | 1.6e-06 | Gram negative | 5 | 1.3 | Emulsiflex C5 (Avestin, Ottowa, Canada) | Piston | p | 0.005 | 0.003 | 0.004 | 0.13113 | 1.01 | 22.3215 | 9.0966e-06 | 9.0966 |  | 2.2862e-07 | 1.8225 | n/a | 0.002 | 911.2607 | 22.3215 | 4.2389e-09 | 3.4549e-07 | 0.00053078 | 8318.562 | 8.959e-06 | 7.9302e-06 | 8.6373e-08 | 5.6854 | 0.0011848 | 997 | 7.2 |  |  | 23 | 128
https://doi.org/10.1016/j.ijfoodmicro.2004.11.011 | 150 |  | 1 | 1 | 25 | 51.25 | 4.1667e-07 | 8 | Phosphate-buffer saline (PBS) | Escherichia coli MG1655 | 1.2 | 2 | 0.6 | 1.6e-06 | Gram negative | 5 | 1.31 | Emulsiflex C5 (Avestin, Ottowa, Canada) | Piston | p | 0.005 | 0.003 | 0.004 | 0.13113 | 1.01 | 17.0694 | 9.598e-06 | 9.598 |  | 2.4122e-07 | 1.7273 | n/a | 0.002 | 863.6575 | 17.0694 | 3.8076e-09 | 4.2819e-07 | 0.0005909 | 6711.8742 | 7.7647e-06 | 8.1458e-06 | 1.0705e-07 | 5.9988 | 0.0015493 | 997 | 7.2 |  |  | 23 | 128
https://doi.org/10.1016/j.ijfoodmicro.2004.11.011 | 150 |  | 1 | 1 | 25 | 51.25 | 4.1667e-07 | 8 | Phosphate-buffer saline (PBS) | Escherichia coli MG1655 | 1.2 | 2 | 0.6 | 1.6e-06 | Gram negative | 5 | 1.14 | Emulsiflex C5 (Avestin, Ottowa, Canada) | Piston | p | 0.005 | 0.003 | 0.004 | 0.13113 | 1.01 | 10.7474 | 1.0528e-05 | 10.5284 |  | 2.6461e-07 | 1.5747 | n/a | 0.002 | 787.3332 | 10.7474 | 3.1643e-09 | 6.1997e-07 | 0.00071102 | 4635.6638 | 6.0669e-06 | 8.5315e-06 | 1.5499e-07 | 6.5803 | 0.0024607 | 997 | 7.2 |  |  | 23 | 128
https://doi.org/10.1016/j.ijfoodmicro.2004.11.011 | 150 |  | 1 | 1 | 25 | 51.25 | 4.1667e-07 | 8 | Phosphate-buffer saline (PBS) | Escherichia coli MG1655 | 1.2 | 2 | 0.6 | 1.6e-06 | Gram negative | 5 | 0.75 | Emulsiflex C5 (Avestin, Ottowa, Canada) | Piston | p | 0.005 | 0.003 | 0.004 | 0.13113 | 1.01 | 5.922 | 1.1861e-05 | 11.8612 |  | 2.9811e-07 | 1.3977 | n/a | 0.002 | 698.8631 | 5.922 | 2.4932e-09 | 9.9871e-07 | 0.00090244 | 2877.7037 | 4.415e-06 | 9.0554e-06 | 2.4968e-07 | 7.4133 | 0.0044658 | 997 | 7.2 |  |  | 23 | 128
https://doi.org/10.1016/j.ijfoodmicro.2004.11.011 | 200 |  | 1 | 1 | 25 | 60 | 4.1667e-07 | 8 | Phosphate-buffer saline (PBS) | Escherichia coli MG1655 | 1.2 | 2 | 0.6 | 1.6e-06 | Gram negative | 5 | 2.55 | Emulsiflex C5 (Avestin, Ottowa, Canada) | Piston | p | 0.005 | 0.003 | 0.004 | 0.19906 | 1.01 | 29.018 | 7.8423e-06 | 7.8423 |  | 1.971e-07 | 2.114 | n/a | 0.002 | 1057.0063 | 29.018 | 5.7032e-09 | 3.0827e-07 | 0.00036401 | 15058.7154 | 1.3307e-05 | 9.358e-06 | 7.7067e-08 | 4.9015 | 0.00091138 | 997 | 7.2 |  |  | 23 | 128
https://doi.org/10.1016/j.ijfoodmicro.2004.11.011 | 200 |  | 1 | 1 | 25 | 60 | 4.1667e-07 | 8 | Phosphate-buffer saline (PBS) | Escherichia coli MG1655 | 1.2 | 2 | 0.6 | 1.6e-06 | Gram negative | 5 | 2.06 | Emulsiflex C5 (Avestin, Ottowa, Canada) | Piston | p | 0.005 | 0.003 | 0.004 | 0.19906 | 1.01 | 22.3215 | 8.2648e-06 | 8.2648 |  | 2.0772e-07 | 2.0059 | n/a | 0.002 | 1002.9722 | 22.3215 | 5.135e-09 | 3.8026e-07 | 0.00040429 | 12207.683 | 1.157e-05 | 9.6067e-06 | 9.5065e-08 | 5.1655 | 0.0011848 | 997 | 7.2 |  |  | 23 | 128
https://doi.org/10.1016/j.ijfoodmicro.2004.11.011 | 200 |  | 1 | 1 | 25 | 60 | 4.1667e-07 | 8 | Phosphate-buffer saline (PBS) | Escherichia coli MG1655 | 1.2 | 2 | 0.6 | 1.6e-06 | Gram negative | 5 | 2.04 | Emulsiflex C5 (Avestin, Ottowa, Canada) | Piston | p | 0.005 | 0.003 | 0.004 | 0.19906 | 1.01 | 17.0694 | 8.7204e-06 | 8.7204 |  | 2.1917e-07 | 1.9012 | n/a | 0.002 | 950.5781 | 17.0694 | 4.6125e-09 | 4.7129e-07 | 0.00045008 | 9849.8312 | 1.0027e-05 | 9.8679e-06 | 1.1782e-07 | 5.4502 | 0.0015493 | 997 | 7.2 |  |  | 23 | 128
https://doi.org/10.1016/j.ijfoodmicro.2004.11.011 | 200 |  | 1 | 1 | 25 | 60 | 4.1667e-07 | 8 | Phosphate-buffer saline (PBS) | Escherichia coli MG1655 | 1.2 | 2 | 0.6 | 1.6e-06 | Gram negative | 5 | 1.65 | Emulsiflex C5 (Avestin, Ottowa, Canada) | Piston | p | 0.005 | 0.003 | 0.004 | 0.19906 | 1.01 | 10.7474 | 9.5657e-06 | 9.5657 |  | 2.4041e-07 | 1.7331 | n/a | 0.002 | 866.5723 | 10.7474 | 3.8333e-09 | 6.8237e-07 | 0.00054157 | 6802.9443 | 7.8348e-06 | 1.0335e-05 | 1.7059e-07 | 5.9786 | 0.0024607 | 997 | 7.2 |  |  | 23 | 128
https://doi.org/10.1016/j.ijfoodmicro.2004.11.011 | 200 |  | 1 | 1 | 25 | 60 | 4.1667e-07 | 8 | Phosphate-buffer saline (PBS) | Escherichia coli MG1655 | 1.2 | 2 | 0.6 | 1.6e-06 | Gram negative | 5 | 1.18 | Emulsiflex C5 (Avestin, Ottowa, Canada) | Piston | p | 0.005 | 0.003 | 0.004 | 0.19906 | 1.01 | 5.922 | 1.0777e-05 | 10.7767 |  | 2.7085e-07 | 1.5384 | n/a | 0.002 | 769.1984 | 5.922 | 3.0202e-09 | 1.0992e-06 | 0.00068737 | 4223.097 | 5.7014e-06 | 1.097e-05 | 2.748e-07 | 6.7354 | 0.0044658 | 997 | 7.2 |  |  | 23 | 128
https://doi.org/10.1016/j.ijfoodmicro.2004.11.011 | 250 |  | 1 | 1 | 25 | 68.75 | 4.1667e-07 | 8 | Phosphate-buffer saline (PBS) | Escherichia coli MG1655 | 1.2 | 2 | 0.6 | 1.6e-06 | Gram negative | 5 | 3.59 | Emulsiflex C5 (Avestin, Ottowa, Canada) | Piston | p | 0.005 | 0.003 | 0.004 | 0.295 | 1.01 | 29.018 | 7.2802e-06 | 7.2802 |  | 1.8297e-07 | 2.2773 | n/a | 0.002 | 1138.6255 | 29.018 | 6.618e-09 | 3.3207e-07 | 0.00027658 | 20276.8867 | 1.6227e-05 | 1.0859e-05 | 8.3018e-08 | 4.5501 | 0.00091138 | 997 | 7.2 |  |  | 23 | 128
https://doi.org/10.1016/j.ijfoodmicro.2004.11.011 | 250 |  | 1 | 1 | 25 | 68.75 | 4.1667e-07 | 8 | Phosphate-buffer saline (PBS) | Escherichia coli MG1655 | 1.2 | 2 | 0.6 | 1.6e-06 | Gram negative | 5 | 3.13 | Emulsiflex C5 (Avestin, Ottowa, Canada) | Piston | p | 0.005 | 0.003 | 0.004 | 0.295 | 1.01 | 22.3215 | 7.6724e-06 | 7.6724 |  | 1.9283e-07 | 2.1608 | n/a | 0.002 | 1080.4191 | 22.3215 | 5.9587e-09 | 4.0962e-07 | 0.00030718 | 16437.9098 | 1.4108e-05 | 1.1148e-05 | 1.0241e-07 | 4.7952 | 0.0011848 | 997 | 7.2 |  |  | 23 | 128
https://doi.org/10.1016/j.ijfoodmicro.2004.11.011 | 250 |  | 1 | 1 | 25 | 68.75 | 4.1667e-07 | 8 | Phosphate-buffer saline (PBS) | Escherichia coli MG1655 | 1.2 | 2 | 0.6 | 1.6e-06 | Gram negative | 5 | 2.79 | Emulsiflex C5 (Avestin, Ottowa, Canada) | Piston | p | 0.005 | 0.003 | 0.004 | 0.295 | 1.01 | 17.0694 | 8.0953e-06 | 8.0953 |  | 2.0346e-07 | 2.048 | n/a | 0.002 | 1023.9792 | 17.0694 | 5.3524e-09 | 5.0768e-07 | 0.00034198 | 13263.0112 | 1.2227e-05 | 1.1451e-05 | 1.2692e-07 | 5.0595 | 0.0015493 | 997 | 7.2 |  |  | 23 | 128
https://doi.org/10.1016/j.ijfoodmicro.2004.11.011 | 250 |  | 1 | 1 | 25 | 68.75 | 4.1667e-07 | 8 | Phosphate-buffer saline (PBS) | Escherichia coli MG1655 | 1.2 | 2 | 0.6 | 1.6e-06 | Gram negative | 5 | 2.38 | Emulsiflex C5 (Avestin, Ottowa, Canada) | Piston | p | 0.005 | 0.003 | 0.004 | 0.295 | 1.01 | 10.7474 | 8.88e-06 | 8.88 |  | 2.2318e-07 | 1.867 | n/a | 0.002 | 933.4868 | 10.7474 | 4.4482e-09 | 7.3506e-07 | 0.00041149 | 9160.312 | 9.5536e-06 | 1.1993e-05 | 1.8376e-07 | 5.55 | 0.0024607 | 997 | 7.2 |  |  | 23 | 128
https://doi.org/10.1016/j.ijfoodmicro.2004.11.011 | 250 |  | 1 | 1 | 25 | 68.75 | 4.1667e-07 | 8 | Phosphate-buffer saline (PBS) | Escherichia coli MG1655 | 1.2 | 2 | 0.6 | 1.6e-06 | Gram negative | 5 | 1.44 | Emulsiflex C5 (Avestin, Ottowa, Canada) | Piston | p | 0.005 | 0.003 | 0.004 | 0.295 | 1.01 | 5.922 | 1.0004e-05 | 10.0042 |  | 2.5143e-07 | 1.6572 | n/a | 0.002 | 828.5938 | 5.922 | 3.5047e-09 | 1.1841e-06 | 0.00052227 | 5686.4917 | 6.9522e-06 | 1.2729e-05 | 2.9602e-07 | 6.2526 | 0.0044658 | 997 | 7.2 |  |  | 23 | 128
https://doi.org/10.1016/j.ijfoodmicro.2004.11.011 | 300 |  | 1 | 1 | 25 | 77.5 | 4.1667e-07 | 8 | Phosphate-buffer saline (PBS) | Escherichia coli MG1655 | 1.2 | 2 | 0.6 | 1.6e-06 | Gram negative | 5 | 4.92 | Emulsiflex C5 (Avestin, Ottowa, Canada) | Piston | p | 0.005 | 0.003 | 0.004 | 0.42756 | 1.01 | 29.018 | 6.8509e-06 | 6.8509 |  | 1.7218e-07 | 2.4199 | n/a | 0.002 | 1209.9702 | 29.018 | 7.4733e-09 | 3.5288e-07 | 0.00019952 | 25856.8889 | 1.9082e-05 | 1.2262e-05 | 8.822e-08 | 4.2818 | 0.00091138 | 997 | 7.2 |  |  | 23 | 128
https://doi.org/10.1016/j.ijfoodmicro.2004.11.011 | 300 |  | 1 | 1 | 25 | 77.5 | 4.1667e-07 | 8 | Phosphate-buffer saline (PBS) | Escherichia coli MG1655 | 1.2 | 2 | 0.6 | 1.6e-06 | Gram negative | 5 | 4.04 | Emulsiflex C5 (Avestin, Ottowa, Canada) | Piston | p | 0.005 | 0.003 | 0.004 | 0.42756 | 1.01 | 22.3215 | 7.22e-06 | 7.22 |  | 1.8146e-07 | 2.2962 | n/a | 0.002 | 1148.1166 | 22.3215 | 6.7288e-09 | 4.3529e-07 | 0.00022159 | 20961.4629 | 1.659e-05 | 1.2588e-05 | 1.0882e-07 | 4.5125 | 0.0011848 | 997 | 7.2 |  |  | 23 | 128
https://doi.org/10.1016/j.ijfoodmicro.2004.11.011 | 300 |  | 1 | 1 | 25 | 77.5 | 4.1667e-07 | 8 | Phosphate-buffer saline (PBS) | Escherichia coli MG1655 | 1.2 | 2 | 0.6 | 1.6e-06 | Gram negative | 5 | 4.19 | Emulsiflex C5 (Avestin, Ottowa, Canada) | Piston | p | 0.005 | 0.003 | 0.004 | 0.42756 | 1.01 | 17.0694 | 7.6179e-06 | 7.6179 |  | 1.9146e-07 | 2.1763 | n/a | 0.002 | 1088.1403 | 17.0694 | 6.0441e-09 | 5.3949e-07 | 0.00024669 | 16912.8631 | 1.4378e-05 | 1.2931e-05 | 1.3487e-07 | 4.7612 | 0.0015493 | 997 | 7.2 |  |  | 23 | 128
https://doi.org/10.1016/j.ijfoodmicro.2004.11.011 | 300 |  | 1 | 1 | 25 | 77.5 | 4.1667e-07 | 8 | Phosphate-buffer saline (PBS) | Escherichia coli MG1655 | 1.2 | 2 | 0.6 | 1.6e-06 | Gram negative | 5 | 3.08 | Emulsiflex C5 (Avestin, Ottowa, Canada) | Piston | p | 0.005 | 0.003 | 0.004 | 0.42756 | 1.01 | 10.7474 | 8.3564e-06 | 8.3564 |  | 2.1002e-07 | 1.984 | n/a | 0.002 | 991.9777 | 10.7474 | 5.0231e-09 | 7.8112e-07 | 0.00029684 | 11681.1408 | 1.1234e-05 | 1.3543e-05 | 1.9528e-07 | 5.2228 | 0.0024607 | 997 | 7.2 |  |  | 23 | 128
https://doi.org/10.1016/j.ijfoodmicro.2004.11.011 | 300 |  | 1 | 1 | 25 | 77.5 | 4.1667e-07 | 8 | Phosphate-buffer saline (PBS) | Escherichia coli MG1655 | 1.2 | 2 | 0.6 | 1.6e-06 | Gram negative | 5 | 2.19 | Emulsiflex C5 (Avestin, Ottowa, Canada) | Piston | p | 0.005 | 0.003 | 0.004 | 0.42756 | 1.01 | 5.922 | 9.4143e-06 | 9.4143 |  | 2.3661e-07 | 1.761 | n/a | 0.002 | 880.5123 | 5.922 | 3.9576e-09 | 1.2583e-06 | 0.00037675 | 7251.359 | 8.1754e-06 | 1.4375e-05 | 3.1457e-07 | 5.8839 | 0.0044658 | 997 | 7.2 |  |  | 23 | 128
https://doi.org/10.1016/j.ijfoodmicro.2004.11.011 | 100 |  | 1 | 1 | 25 | 42.5 | 4.1667e-07 | 8 | Skim milk | Escherichia coli MG1655 | 1.2 | 2 | 0.6 | 1.6e-06 | Gram negative | 5 | 0.8 | Emulsiflex C5 (Avestin, Ottowa, Canada) | Piston | p | 0.005 | 0.003 | 0.004 | 0.084167 | 1.01 | 20.967 | 1.0635e-05 | 10.6352 |  | 2.6729e-07 | 1.5589 | n/a | 0.002 | 779.4272 | 20.967 | 3.1821e-09 | 3.2282e-07 | 0.00074483 | 4452.2536 | 6.0601e-06 | 6.1424e-06 | 8.0704e-08 | 6.647 | 0.0012943 | 1023.0391 | 6.7 | 0.3 |  | 23 | 129
https://doi.org/10.1016/j.ijfoodmicro.2004.11.011 | 150 |  | 1 | 1 | 25 | 51.25 | 4.1667e-07 | 8 | Skim milk | Escherichia coli MG1655 | 1.2 | 2 | 0.6 | 1.6e-06 | Gram negative | 5 | 1.39 | Emulsiflex C5 (Avestin, Ottowa, Canada) | Piston | p | 0.005 | 0.003 | 0.004 | 0.13113 | 1.01 | 20.967 | 9.2907e-06 | 9.2907 |  | 2.335e-07 | 1.7844 | n/a | 0.002 | 892.2214 | 20.967 | 4.1697e-09 | 3.6953e-07 | 0.00053958 | 7644.8372 | 8.6897e-06 | 8.0489e-06 | 9.2383e-08 | 5.8067 | 0.0012943 | 1023.0391 | 6.7 | 0.3 |  | 23 | 129
https://doi.org/10.1016/j.ijfoodmicro.2004.11.011 | 200 |  | 1 | 1 | 25 | 60 | 4.1667e-07 | 8 | Skim milk | Escherichia coli MG1655 | 1.2 | 2 | 0.6 | 1.6e-06 | Gram negative | 5 | 2.04 | Emulsiflex C5 (Avestin, Ottowa, Canada) | Piston | p | 0.005 | 0.003 | 0.004 | 0.19906 | 1.01 | 20.967 | 8.4412e-06 | 8.4412 |  | 2.1215e-07 | 1.964 | n/a | 0.002 | 982.0168 | 20.967 | 5.0513e-09 | 4.0672e-07 | 0.00041099 | 11218.9761 | 1.1222e-05 | 9.7505e-06 | 1.0168e-07 | 5.2757 | 0.0012943 | 1023.0391 | 6.7 | 0.3 |  | 23 | 129
https://doi.org/10.1016/j.ijfoodmicro.2004.11.011 | 250 |  | 1 | 1 | 25 | 68.75 | 4.1667e-07 | 8 | Skim milk | Escherichia coli MG1655 | 1.2 | 2 | 0.6 | 1.6e-06 | Gram negative | 5 | 2.85 | Emulsiflex C5 (Avestin, Ottowa, Canada) | Piston | p | 0.005 | 0.003 | 0.004 | 0.295 | 1.01 | 20.967 | 7.8361e-06 | 7.8361 |  | 1.9694e-07 | 2.1157 | n/a | 0.002 | 1057.8455 | 20.967 | 5.8615e-09 | 4.3813e-07 | 0.00031227 | 15106.5946 | 1.3684e-05 | 1.1314e-05 | 1.0953e-07 | 4.8976 | 0.0012943 | 1023.0391 | 6.7 | 0.3 |  | 23 | 129
https://doi.org/10.1016/j.ijfoodmicro.2004.11.011 | 300 |  | 1 | 1 | 25 | 77.5 | 4.1667e-07 | 8 | Skim milk | Escherichia coli MG1655 | 1.2 | 2 | 0.6 | 1.6e-06 | Gram negative | 5 | 3.48 | Emulsiflex C5 (Avestin, Ottowa, Canada) | Piston | p | 0.005 | 0.003 | 0.004 | 0.42756 | 1.01 | 20.967 | 7.3741e-06 | 7.3741 |  | 1.8533e-07 | 2.2483 | n/a | 0.002 | 1124.1286 | 20.967 | 6.619e-09 | 4.6558e-07 | 0.00022527 | 19263.7826 | 1.6091e-05 | 1.2777e-05 | 1.164e-07 | 4.6088 | 0.0012943 | 1023.0391 | 6.7 | 0.3 |  | 23 | 129
https://doi.org/10.1016/j.ijfoodmicro.2004.11.011 | 100 |  | 1 | 1 | 25 | 42.5 | 4.1667e-07 | 8 | Soy milk | Escherichia coli MG1655 | 1.2 | 2 | 0.6 | 1.6e-06 | Gram negative | 5 | 0.5 | Emulsiflex C5 (Avestin, Ottowa, Canada) | Piston | p | 0.005 | 0.003 | 0.004 | 0.084167 | 1.01 | 5.9777 | 1.3687e-05 | 13.6865 |  | 3.4398e-07 | 1.2113 | n/a | 0.002 | 605.6596 | 5.9777 | 1.9287e-09 | 8.8318e-07 | 0.0012289 | 1623.2749 | 3.1045e-06 | 6.9725e-06 | 2.2079e-07 | 8.5541 | 0.0045569 | 1026.91 | 6.5 |  |  | 23 | 129
https://doi.org/10.1016/j.ijfoodmicro.2004.11.011 | 150 |  | 1 | 1 | 25 | 51.25 | 4.1667e-07 | 8 | Soy milk | Escherichia coli MG1655 | 1.2 | 2 | 0.6 | 1.6e-06 | Gram negative | 5 | 0.9 | Emulsiflex C5 (Avestin, Ottowa, Canada) | Piston | p | 0.005 | 0.003 | 0.004 | 0.13113 | 1.01 | 5.9777 | 1.1956e-05 | 11.9563 |  | 3.0049e-07 | 1.3866 | n/a | 0.002 | 693.3072 | 5.9777 | 2.5273e-09 | 1.011e-06 | 0.00089025 | 2787.2788 | 4.4516e-06 | 9.1365e-06 | 2.5275e-07 | 7.4727 | 0.0045569 | 1026.91 | 6.5 |  |  | 23 | 129
https://doi.org/10.1016/j.ijfoodmicro.2004.11.011 | 200 |  | 1 | 1 | 25 | 60 | 4.1667e-07 | 8 | Soy milk | Escherichia coli MG1655 | 1.2 | 2 | 0.6 | 1.6e-06 | Gram negative | 5 | 1.53 | Emulsiflex C5 (Avestin, Ottowa, Canada) | Piston | p | 0.005 | 0.003 | 0.004 | 0.19906 | 1.01 | 5.9777 | 1.0863e-05 | 10.863 |  | 2.7302e-07 | 1.5262 | n/a | 0.002 | 763.0833 | 5.9777 | 3.0616e-09 | 1.1127e-06 | 0.00067809 | 4090.3964 | 5.7488e-06 | 1.1068e-05 | 2.7818e-07 | 6.7894 | 0.0045569 | 1026.91 | 6.5 |  |  | 23 | 129
https://doi.org/10.1016/j.ijfoodmicro.2004.11.011 | 250 |  | 1 | 1 | 25 | 68.75 | 4.1667e-07 | 8 | Soy milk | Escherichia coli MG1655 | 1.2 | 2 | 0.6 | 1.6e-06 | Gram negative | 5 | 2.38 | Emulsiflex C5 (Avestin, Ottowa, Canada) | Piston | p | 0.005 | 0.003 | 0.004 | 0.295 | 1.01 | 5.9777 | 1.0084e-05 | 10.0843 |  | 2.5345e-07 | 1.644 | n/a | 0.002 | 822.0066 | 5.9777 | 3.5527e-09 | 1.1987e-06 | 0.00051522 | 5507.8075 | 7.01e-06 | 1.2843e-05 | 2.9966e-07 | 6.3027 | 0.0045569 | 1026.91 | 6.5 |  |  | 23 | 129
https://doi.org/10.1016/j.ijfoodmicro.2004.11.011 | 300 |  | 1 | 1 | 25 | 77.5 | 4.1667e-07 | 8 | Soy milk | Escherichia coli MG1655 | 1.2 | 2 | 0.6 | 1.6e-06 | Gram negative | 5 | 2.83 | Emulsiflex C5 (Avestin, Ottowa, Canada) | Piston | p | 0.005 | 0.003 | 0.004 | 0.42756 | 1.01 | 5.9777 | 9.4897e-06 | 9.4897 |  | 2.385e-07 | 1.747 | n/a | 0.002 | 873.5123 | 5.9777 | 4.0118e-09 | 1.2738e-06 | 0.00037167 | 7023.5026 | 8.2433e-06 | 1.4503e-05 | 3.1844e-07 | 5.9311 | 0.0045569 | 1026.91 | 6.5 |  |  | 23 | 129
https://doi.org/10.1016/j.ijfoodmicro.2004.11.011 | 100 |  | 1 | 1 | 25 | 42.5 | 4.1667e-07 | 8 | Phosphate-buffer saline (PBS) | Escherichia coli MG1655 | 1.2 | 2 | 0.6 | 1.6e-06 | Gram negative | 5 | 0.56 | Emulsiflex C5 (Avestin, Ottowa, Canada) | Piston | p | 0.005 | 0.003 | 0.004 | 0.084167 | 1.01 | 29.018 | 9.8807e-06 | 9.8807 |  | 2.4833e-07 | 1.6779 | n/a | 0.002 | 838.9465 | 29.018 | 3.5928e-09 | 2.4467e-07 | 0.00065969 | 5976.0551 | 7.1863e-06 | 5.8952e-06 | 6.1168e-08 | 6.1754 | 0.00091138 | 997 | 7.2 |  |  | 23 | 128
https://doi.org/10.1016/j.ijfoodmicro.2004.11.011 | 150 |  | 1 | 1 | 25 | 51.25 | 4.1667e-07 | 8 | Phosphate-buffer saline (PBS) | Escherichia coli MG1655 | 1.2 | 2 | 0.6 | 1.6e-06 | Gram negative | 5 | 0.99 | Emulsiflex C5 (Avestin, Ottowa, Canada) | Piston | p | 0.005 | 0.003 | 0.004 | 0.13113 | 1.01 | 29.018 | 8.6316e-06 | 8.6316 |  | 2.1694e-07 | 1.9207 | n/a | 0.002 | 960.354 | 29.018 | 4.7079e-09 | 2.8008e-07 | 0.0004779 | 10261.3132 | 1.0305e-05 | 7.7248e-06 | 7.002e-08 | 5.3947 | 0.00091138 | 997 | 7.2 |  |  | 23 | 128
https://doi.org/10.1016/j.ijfoodmicro.2004.11.011 | 200 |  | 1 | 1 | 25 | 60 | 4.1667e-07 | 8 | Phosphate-buffer saline (PBS) | Escherichia coli MG1655 | 1.2 | 2 | 0.6 | 1.6e-06 | Gram negative | 5 | 1.6 | Emulsiflex C5 (Avestin, Ottowa, Canada) | Piston | p | 0.005 | 0.003 | 0.004 | 0.19906 | 1.01 | 29.018 | 7.8423e-06 | 7.8423 |  | 1.971e-07 | 2.114 | n/a | 0.002 | 1057.0063 | 29.018 | 5.7032e-09 | 3.0827e-07 | 0.00036401 | 15058.7154 | 1.3307e-05 | 9.358e-06 | 7.7067e-08 | 4.9015 | 0.00091138 | 997 | 7.2 |  |  | 23 | 128
https://doi.org/10.1016/j.ijfoodmicro.2004.11.011 | 250 |  | 1 | 1 | 25 | 68.75 | 4.1667e-07 | 8 | Phosphate-buffer saline (PBS) | Escherichia coli MG1655 | 1.2 | 2 | 0.6 | 1.6e-06 | Gram negative | 5 | 2.28 | Emulsiflex C5 (Avestin, Ottowa, Canada) | Piston | p | 0.005 | 0.003 | 0.004 | 0.295 | 1.01 | 29.018 | 7.2802e-06 | 7.2802 |  | 1.8297e-07 | 2.2773 | n/a | 0.002 | 1138.6255 | 29.018 | 6.618e-09 | 3.3207e-07 | 0.00027658 | 20276.8867 | 1.6227e-05 | 1.0859e-05 | 8.3018e-08 | 4.5501 | 0.00091138 | 997 | 7.2 |  |  | 23 | 128
https://doi.org/10.1016/j.ijfoodmicro.2004.11.011 | 300 |  | 1 | 1 | 25 | 77.5 | 4.1667e-07 | 8 | Phosphate-buffer saline (PBS) | Escherichia coli MG1655 | 1.2 | 2 | 0.6 | 1.6e-06 | Gram negative | 5 | 2.98 | Emulsiflex C5 (Avestin, Ottowa, Canada) | Piston | p | 0.005 | 0.003 | 0.004 | 0.42756 | 1.01 | 29.018 | 6.8509e-06 | 6.8509 |  | 1.7218e-07 | 2.4199 | n/a | 0.002 | 1209.9702 | 29.018 | 7.4733e-09 | 3.5288e-07 | 0.00019952 | 25856.8889 | 1.9082e-05 | 1.2262e-05 | 8.822e-08 | 4.2818 | 0.00091138 | 997 | 7.2 |  |  | 23 | 128
https://doi.org/10.1016/j.ijfoodmicro.2004.11.011 | 100 |  | 1 | 1 | 25 | 42.5 | 4.1667e-07 | 8 | Strawberry–raspberry milk drink | Escherichia coli MG1655 | 1.2 | 2 | 0.6 | 1.6e-06 | Gram negative | 5 | 0.09 | Emulsiflex C5 (Avestin, Ottowa, Canada) | Piston | p | 0.005 | 0.003 | 0.004 | 0.084167 | 1.01 | 15.19 | 1.1335e-05 | 11.3346 |  | 2.8487e-07 | 1.4627 | n/a | 0.002 | 731.332 | 15.19 | 2.795e-09 | 4.1713e-07 | 0.00084798 | 3450.9273 | 5.1017e-06 | 6.3388e-06 | 1.0428e-07 | 7.0842 | 0.0017824 | 1020.6775 | 6.7 | 3.5 |  | 23 | 130
https://doi.org/10.1016/j.ijfoodmicro.2004.11.011 | 150 |  | 1 | 1 | 25 | 51.25 | 4.1667e-07 | 8 | Strawberry–raspberry milk drink | Escherichia coli MG1655 | 1.2 | 2 | 0.6 | 1.6e-06 | Gram negative | 5 | 0.57 | Emulsiflex C5 (Avestin, Ottowa, Canada) | Piston | p | 0.005 | 0.003 | 0.004 | 0.13113 | 1.01 | 15.19 | 9.9017e-06 | 9.9017 |  | 2.4886e-07 | 1.6743 | n/a | 0.002 | 837.1661 | 15.19 | 3.6625e-09 | 4.7749e-07 | 0.0006143 | 5925.4885 | 7.3154e-06 | 8.3061e-06 | 1.1937e-07 | 6.1886 | 0.0017824 | 1020.6775 | 6.7 | 3.5 |  | 23 | 130
https://doi.org/10.1016/j.ijfoodmicro.2004.11.011 | 200 |  | 1 | 1 | 25 | 60 | 4.1667e-07 | 8 | Strawberry–raspberry milk drink | Escherichia coli MG1655 | 1.2 | 2 | 0.6 | 1.6e-06 | Gram negative | 5 | 0.83 | Emulsiflex C5 (Avestin, Ottowa, Canada) | Piston | p | 0.005 | 0.003 | 0.004 | 0.19906 | 1.01 | 15.19 | 8.9963e-06 | 8.9963 |  | 2.261e-07 | 1.8428 | n/a | 0.002 | 921.4205 | 15.19 | 4.4368e-09 | 5.2555e-07 | 0.0004679 | 8695.7919 | 9.447e-06 | 1.0062e-05 | 1.3139e-07 | 5.6227 | 0.0017824 | 1020.6775 | 6.7 | 3.5 |  | 23 | 130
https://doi.org/10.1016/j.ijfoodmicro.2004.11.011 | 250 |  | 1 | 1 | 25 | 68.75 | 4.1667e-07 | 8 | Strawberry–raspberry milk drink | Escherichia coli MG1655 | 1.2 | 2 | 0.6 | 1.6e-06 | Gram negative | 5 | 1.48 | Emulsiflex C5 (Avestin, Ottowa, Canada) | Piston | p | 0.005 | 0.003 | 0.004 | 0.295 | 1.01 | 15.19 | 8.3514e-06 | 8.3514 |  | 2.0989e-07 | 1.9851 | n/a | 0.002 | 992.5702 | 15.19 | 5.1485e-09 | 5.6613e-07 | 0.00035552 | 11709.0723 | 1.152e-05 | 1.1676e-05 | 1.4153e-07 | 5.2196 | 0.0017824 | 1020.6775 | 6.7 | 3.5 |  | 23 | 130
https://doi.org/10.1016/j.ijfoodmicro.2004.11.011 | 300 |  | 1 | 1 | 25 | 77.5 | 4.1667e-07 | 8 | Strawberry–raspberry milk drink | Escherichia coli MG1655 | 1.2 | 2 | 0.6 | 1.6e-06 | Gram negative | 5 | 2.07 | Emulsiflex C5 (Avestin, Ottowa, Canada) | Piston | p | 0.005 | 0.003 | 0.004 | 0.42756 | 1.01 | 15.19 | 7.859e-06 | 7.859 |  | 1.9752e-07 | 2.1095 | n/a | 0.002 | 1054.7632 | 15.19 | 5.8139e-09 | 6.016e-07 | 0.00025646 | 14931.2953 | 1.3546e-05 | 1.3185e-05 | 1.504e-07 | 4.9119 | 0.0017824 | 1020.6775 | 6.7 | 3.5 |  | 23 | 130
https://doi.org/10.1016/j.ijfoodmicro.2004.11.011 | 100 |  | 1 | 1 | 25 | 42.5 | 4.1667e-07 | 8 | Phosphate-buffer saline (PBS) | Escherichia coli MG1655 | 1.2 | 2 | 0.6 | 1.6e-06 | Gram negative | 5 | 0.06 | Emulsiflex C5 (Avestin, Ottowa, Canada) | Piston | p | 0.005 | 0.003 | 0.004 | 0.084167 | 1.01 | 29.018 | 9.8807e-06 | 9.8807 |  | 2.4833e-07 | 1.6779 | n/a | 0.002 | 838.9465 | 29.018 | 3.5928e-09 | 2.4467e-07 | 0.00065969 | 5976.0551 | 7.1863e-06 | 5.8952e-06 | 6.1168e-08 | 6.1754 | 0.00091138 | 997 | 7.2 |  |  | 23 | 131
https://doi.org/10.1016/j.ijfoodmicro.2004.11.011 | 150 |  | 1 | 1 | 25 | 51.25 | 4.1667e-07 | 8 | Phosphate-buffer saline (PBS) | Escherichia coli MG1655 | 1.2 | 2 | 0.6 | 1.6e-06 | Gram negative | 5 | 0.64 | Emulsiflex C5 (Avestin, Ottowa, Canada) | Piston | p | 0.005 | 0.003 | 0.004 | 0.13113 | 1.01 | 29.018 | 8.6316e-06 | 8.6316 |  | 2.1694e-07 | 1.9207 | n/a | 0.002 | 960.354 | 29.018 | 4.7079e-09 | 2.8008e-07 | 0.0004779 | 10261.3132 | 1.0305e-05 | 7.7248e-06 | 7.002e-08 | 5.3947 | 0.00091138 | 997 | 7.2 |  |  | 23 | 131
https://doi.org/10.1016/j.ijfoodmicro.2004.11.011 | 200 |  | 1 | 1 | 25 | 60 | 4.1667e-07 | 8 | Phosphate-buffer saline (PBS) | Escherichia coli MG1655 | 1.2 | 2 | 0.6 | 1.6e-06 | Gram negative | 5 | 0.99 | Emulsiflex C5 (Avestin, Ottowa, Canada) | Piston | p | 0.005 | 0.003 | 0.004 | 0.19906 | 1.01 | 29.018 | 7.8423e-06 | 7.8423 |  | 1.971e-07 | 2.114 | n/a | 0.002 | 1057.0063 | 29.018 | 5.7032e-09 | 3.0827e-07 | 0.00036401 | 15058.7154 | 1.3307e-05 | 9.358e-06 | 7.7067e-08 | 4.9015 | 0.00091138 | 997 | 7.2 |  |  | 23 | 131
https://doi.org/10.1016/j.ijfoodmicro.2004.11.011 | 250 |  | 1 | 1 | 25 | 68.75 | 4.1667e-07 | 8 | Phosphate-buffer saline (PBS) | Escherichia coli MG1655 | 1.2 | 2 | 0.6 | 1.6e-06 | Gram negative | 5 | 1.53 | Emulsiflex C5 (Avestin, Ottowa, Canada) | Piston | p | 0.005 | 0.003 | 0.004 | 0.295 | 1.01 | 29.018 | 7.2802e-06 | 7.2802 |  | 1.8297e-07 | 2.2773 | n/a | 0.002 | 1138.6255 | 29.018 | 6.618e-09 | 3.3207e-07 | 0.00027658 | 20276.8867 | 1.6227e-05 | 1.0859e-05 | 8.3018e-08 | 4.5501 | 0.00091138 | 997 | 7.2 |  |  | 23 | 131
https://doi.org/10.1016/j.ijfoodmicro.2004.11.011 | 300 |  | 1 | 1 | 25 | 77.5 | 4.1667e-07 | 8 | Phosphate-buffer saline (PBS) | Escherichia coli MG1655 | 1.2 | 2 | 0.6 | 1.6e-06 | Gram negative | 5 | 1.94 | Emulsiflex C5 (Avestin, Ottowa, Canada) | Piston | p | 0.005 | 0.003 | 0.004 | 0.42756 | 1.01 | 29.018 | 6.8509e-06 | 6.8509 |  | 1.7218e-07 | 2.4199 | n/a | 0.002 | 1209.9702 | 29.018 | 7.4733e-09 | 3.5288e-07 | 0.00019952 | 25856.8889 | 1.9082e-05 | 1.2262e-05 | 8.822e-08 | 4.2818 | 0.00091138 | 997 | 7.2 |  |  | 23 | 131
https://doi.org/10.1016/j.ijfoodmicro.2012.10.021 | 100 |  | 1 | 1 | 10 | 27.5 | 2.75e-06 | 4.5 | Apricot juice | Saccharomyces cerevisiae | 7.5 | 7.5 | 1 | 7.5e-06 | Yeasts | 8 | 0.21 | PANDA (Niro Soavi, Parma, Italy) | Piston | p | 0.0031 | 0.0016 | 0.00235 | 0.036752 | 1.01 | 84.9055 | 2.684e-05 | 26.8397 |  | 3.963e-07 | 6.9392 | n/a | 0.0015 | 4626.1089 | 84.9055 | 1.9456e-05 | 1.5541e-05 | 3.7518e-05 | 155615.7306 | 0.00055987 | 0.00018167 | 3.8852e-06 | 3.5786 | 0.0035834 | 1077.4695 | 3.26 |  | 14 | 24 | 132
https://doi.org/10.1016/j.ijfoodmicro.2012.10.021 | 100 |  | 1 | 3 | 10 | 27.5 | 2.75e-06 | 4.5 | Apricot juice | Saccharomyces cerevisiae | 7.5 | 7.5 | 1 | 7.5e-06 | Yeasts | 8 | 0.99 | PANDA (Niro Soavi, Parma, Italy) | Piston | p | 0.0031 | 0.0016 | 0.00235 | 0.036752 | 1.01 | 84.9055 | 2.684e-05 | 26.8397 |  | 3.963e-07 | 6.9392 | n/a | 0.0015 | 4626.1089 | 84.9055 | 1.9456e-05 | 1.5541e-05 | 3.7518e-05 | 155615.7306 | 0.00055987 | 0.00018167 | 3.8852e-06 | 3.5786 | 0.0035834 | 1077.4695 | 3.26 |  | 14 | 24 | 132
https://doi.org/10.1016/j.ijfoodmicro.2012.10.021 | 100 |  | 1 | 5 | 10 | 27.5 | 2.75e-06 | 4.5 | Apricot juice | Saccharomyces cerevisiae | 7.5 | 7.5 | 1 | 7.5e-06 | Yeasts | 8 | 2.56 | PANDA (Niro Soavi, Parma, Italy) | Piston | p | 0.0031 | 0.0016 | 0.00235 | 0.036752 | 1.01 | 84.9055 | 2.684e-05 | 26.8397 |  | 3.963e-07 | 6.9392 | n/a | 0.0015 | 4626.1089 | 84.9055 | 1.9456e-05 | 1.5541e-05 | 3.7518e-05 | 155615.7306 | 0.00055987 | 0.00018167 | 3.8852e-06 | 3.5786 | 0.0035834 | 1077.4695 | 3.26 |  | 14 | 24 | 132
https://doi.org/10.1016/j.ijfoodmicro.2012.10.021 | 100 |  | 1 | 8 | 10 | 27.5 | 2.75e-06 | 4.5 | Apricot juice | Saccharomyces cerevisiae | 7.5 | 7.5 | 1 | 7.5e-06 | Yeasts | 8 | 3.01 | PANDA (Niro Soavi, Parma, Italy) | Piston | p | 0.0031 | 0.0016 | 0.00235 | 0.036752 | 1.01 | 84.9055 | 2.684e-05 | 26.8397 |  | 3.963e-07 | 6.9392 | n/a | 0.0015 | 4626.1089 | 84.9055 | 1.9456e-05 | 1.5541e-05 | 3.7518e-05 | 155615.7306 | 0.00055987 | 0.00018167 | 3.8852e-06 | 3.5786 | 0.0035834 | 1077.4695 | 3.26 |  | 14 | 24 | 132
https://doi.org/10.4315/0362-028X-72.12.2561 | 100 |  | 1 | 1 | 20 | 37.5 | 3.3333e-05 | 5 | Apple juice | Saccharomyces cerevisiae NCYC 365 | 7.5 | 7.5 | 1 | 7.5e-06 | Yeasts | 8 | 1.17 | Stansted (model FPG 12500N, Stansted Fluid Power, Ltd., Essex, UK) | Piston | p | 0.005 | 0.003 | 0.004 | 0.064511 | 1.01 | 897.4302 | 1.2045e-05 | 12.0451 |  | 3.0273e-07 | 110.1101 | n/a | 0.002 | 55055.0569 | 897.4302 | 0.0027326 | 0.0001304 | 1.4597e-07 | 1385415284.6282 | 0.23849 | 0.014333 | 3.2601e-05 | 1.606 | 0.0025265 | 1068.4692 | 3.6 |  | 13.3 | 25 | 133
https://doi.org/10.4315/0362-028X-72.12.2561 | 150 |  | 1 | 1 | 20 | 46.25 | 3.3333e-05 | 5 | Apple juice | Saccharomyces cerevisiae NCYC 365 | 7.5 | 7.5 | 1 | 7.5e-06 | Yeasts | 8 | 1.43 | Stansted (model FPG 12500N, Stansted Fluid Power, Ltd., Essex, UK) | Piston | p | 0.005 | 0.003 | 0.004 | 0.10212 | 1.01 | 897.4302 | 1.0522e-05 | 10.5224 |  | 2.6446e-07 | 126.0446 | n/a | 0.002 | 63022.3078 | 897.4302 | 0.0035807 | 0.00014927 | 1.0697e-07 | 2378856912.2475 | 0.34197 | 0.018782 | 3.7319e-05 | 1.403 | 0.0025265 | 1068.4692 | 3.6 |  | 13.3 | 25 | 133
https://doi.org/10.4315/0362-028X-72.12.2561 | 200 |  | 1 | 1 | 20 | 55 | 3.3333e-05 | 5 | Apple juice | Saccharomyces cerevisiae NCYC 365 | 7.5 | 7.5 | 1 | 7.5e-06 | Yeasts | 8 | 7.72 | Stansted (model FPG 12500N, Stansted Fluid Power, Ltd., Essex, UK) | Piston | p | 0.005 | 0.003 | 0.004 | 0.15729 | 1.01 | 897.4302 | 9.5602e-06 | 9.5602 |  | 2.4027e-07 | 138.7301 | n/a | 0.002 | 69365.0251 | 897.4302 | 0.0043377 | 0.0001643 | 8.2933e-08 | 3491027759.8985 | 0.44162 | 0.022752 | 4.1074e-05 | 1.2747 | 0.0025265 | 1068.4692 | 3.6 |  | 13.3 | 25 | 133
https://doi.org/10.4315/0362-028X-72.12.2561 | 100 |  | 1 | 1 | 20 | 37.5 | 3.3333e-05 | 5 | Apple juice | Saccharomyces cerevisiae NCYC 1370 | 7.5 | 7.5 | 1 | 7.5e-06 | Yeasts | 8 | 1.2 | Stansted (model FPG 12500N, Stansted Fluid Power, Ltd., Essex, UK) | Piston | p | 0.005 | 0.003 | 0.004 | 0.064511 | 1.01 | 897.4302 | 1.2045e-05 | 12.0451 |  | 3.0273e-07 | 110.1101 | n/a | 0.002 | 55055.0569 | 897.4302 | 0.0027326 | 0.0001304 | 1.4597e-07 | 1385415284.6282 | 0.23849 | 0.014333 | 3.2601e-05 | 1.606 | 0.0025265 | 1068.4692 | 3.6 |  | 13.3 | 25 | 134
https://doi.org/10.4315/0362-028X-72.12.2561 | 150 |  | 1 | 1 | 20 | 46.25 | 3.3333e-05 | 5 | Apple juice | Saccharomyces cerevisiae NCYC 1370 | 7.5 | 7.5 | 1 | 7.5e-06 | Yeasts | 8 | 1.8 | Stansted (model FPG 12500N, Stansted Fluid Power, Ltd., Essex, UK) | Piston | p | 0.005 | 0.003 | 0.004 | 0.10212 | 1.01 | 897.4302 | 1.0522e-05 | 10.5224 |  | 2.6446e-07 | 126.0446 | n/a | 0.002 | 63022.3078 | 897.4302 | 0.0035807 | 0.00014927 | 1.0697e-07 | 2378856912.2475 | 0.34197 | 0.018782 | 3.7319e-05 | 1.403 | 0.0025265 | 1068.4692 | 3.6 |  | 13.3 | 25 | 134
https://doi.org/10.4315/0362-028X-72.12.2561 | 200 |  | 1 | 1 | 20 | 55 | 3.3333e-05 | 5 | Apple juice | Saccharomyces cerevisiae NCYC 1370 | 7.5 | 7.5 | 1 | 7.5e-06 | Yeasts | 8 | 6.62 | Stansted (model FPG 12500N, Stansted Fluid Power, Ltd., Essex, UK) | Piston | p | 0.005 | 0.003 | 0.004 | 0.15729 | 1.01 | 897.4302 | 9.5602e-06 | 9.5602 |  | 2.4027e-07 | 138.7301 | n/a | 0.002 | 69365.0251 | 897.4302 | 0.0043377 | 0.0001643 | 8.2933e-08 | 3491027759.8985 | 0.44162 | 0.022752 | 4.1074e-05 | 1.2747 | 0.0025265 | 1068.4692 | 3.6 |  | 13.3 | 25 | 134
https://doi.org/10.4315/0362-028X-72.12.2561 | 250 |  | 1 | 1 | 20 | 63.75 | 3.3333e-05 | 5 | Apple juice | Saccharomyces cerevisiae NCYC 1370 | 7.5 | 7.5 | 1 | 7.5e-06 | Yeasts | 8 | 7.62 | Stansted (model FPG 12500N, Stansted Fluid Power, Ltd., Essex, UK) | Piston | p | 0.005 | 0.003 | 0.004 | 0.23628 | 1.01 | 897.4302 | 8.8749e-06 | 8.8749 |  | 2.2305e-07 | 149.4424 | n/a | 0.002 | 74721.2082 | 897.4302 | 0.0050334 | 0.00017698 | 6.4849e-08 | 4700744568.6184 | 0.5385 | 0.026402 | 4.4246e-05 | 1.1833 | 0.0025265 | 1068.4692 | 3.6 |  | 13.3 | 25 | 134
https://doi.org/10.1002/j.2050-0416.2011.tb00515.x | 60 |  | 1 | 1 | 25 | 35.5 | 4.5e-06 | 6 | Beer | Lactobacillus brevis | 1 | 1 | 1 | 1e-06 | Gram positive | 10 | 0.07 | Model DRG FPG7400H:350, Stansted Fluid Power Ltd., Essex, UK | Piston | p | 0.005 | 0.003 | 0.004 | 0.057842 | 1.01 | 216.752 | 2.7999e-05 | 27.9989 |  | 7.0369e-07 | 6.3949 | n/a | 0.002 | 3197.4388 | 216.752 | 2.582e-08 | 4.2691e-07 | 4.6096e-05 | 116752.5382 | 1.2066e-05 | 9.9208e-06 | 1.0673e-07 | 27.9989 | 0.0013352 | 1010.202 | 4.5 |  |  | 26 | 135
https://doi.org/10.1002/j.2050-0416.2011.tb00515.x | 100 |  | 1 | 1 | 25 | 42.5 | 4.5e-06 | 6 | Beer | Lactobacillus brevis | 1 | 1 | 1 | 1e-06 | Gram positive | 10 | 1.01 | Model DRG FPG7400H:350, Stansted Fluid Power Ltd., Essex, UK | Piston | p | 0.005 | 0.003 | 0.004 | 0.084167 | 1.01 | 216.2969 | 2.3609e-05 | 23.6085 |  | 5.9335e-07 | 7.5841 | n/a | 0.002 | 3792.0455 | 216.2969 | 3.624e-08 | 5.063e-07 | 3.1934e-05 | 230967.8266 | 1.8974e-05 | 1.3939e-05 | 1.2658e-07 | 23.6085 | 0.0013352 | 1008.081 | 4.5 |  |  | 26 | 135
https://doi.org/10.1002/j.2050-0416.2011.tb00515.x | 140 |  | 1 | 1 | 25 | 49.5 | 4.5e-06 | 6 | Beer | Lactobacillus brevis | 1 | 1 | 1 | 1e-06 | Gram positive | 10 | 2.96 | Model DRG FPG7400H:350, Stansted Fluid Power Ltd., Essex, UK | Piston | p | 0.005 | 0.003 | 0.004 | 0.12026 | 1.01 | 216.7962 | 2.111e-05 | 21.1102 |  | 5.3056e-07 | 8.4816 | n/a | 0.002 | 4240.8154 | 216.7962 | 4.5429e-08 | 5.6622e-07 | 2.4482e-05 | 361289.0572 | 2.5627e-05 | 1.7454e-05 | 1.4156e-07 | 21.1102 | 0.0013352 | 1010.408 | 4.5 |  |  | 26 | 135
https://doi.org/10.1002/j.2050-0416.2011.tb00515.x | 150 |  | 1 | 1 | 25 | 51.25 | 4.5e-06 | 6 | Beer | Lactobacillus brevis | 1 | 1 | 1 | 1e-06 | Gram positive | 10 | 6.4 | Model DRG FPG7400H:350, Stansted Fluid Power Ltd., Essex, UK | Piston | p | 0.005 | 0.003 | 0.004 | 0.13113 | 1.01 | 216.7962 | 2.063e-05 | 20.6303 |  | 5.185e-07 | 8.6789 | n/a | 0.002 | 4339.4742 | 216.7962 | 4.7568e-08 | 5.794e-07 | 2.3095e-05 | 396100.8481 | 2.7248e-05 | 1.8275e-05 | 1.4485e-07 | 20.6303 | 0.0013352 | 1010.408 | 4.5 |  |  | 26 | 135
https://doi.org/10.1007/s00217-010-1381-9 | 30 |  | 1 | 1 | 15 | 20.25 | 2.0833e-06 | 7 | Mandarin juice | Lactobacillus plantarum | 1 | 1 | 1 | 1e-06 | Gram positive | 10 | 0.1 | PANDA 2k (500–1700 bar) (Niro Soavi s.p.a., Parma, Italy) | Piston | p | 0.0031 | 0.0016 | 0.00235 | 0.023738 | 1.01 | 88.3583 | 3.4156e-05 | 34.1564 |  | 5.0434e-07 | 4.1308 | n/a | 0.0015 | 2753.8982 | 88.3583 | 2.0172e-08 | 7.0935e-07 | 0.00010865 | 25796.1874 | 4.6443e-06 | 6.6471e-06 | 1.7734e-07 | 34.1564 | 0.0025758 | 1063.9317 | 7.8 |  | 11.8 | 27 | 136
https://doi.org/10.1007/s00217-010-1381-9 | 60 |  | 1 | 1 | 15 | 25.5 | 2.0833e-06 | 7 | Mandarin juice | Lactobacillus plantarum | 1 | 1 | 1 | 1e-06 | Gram positive | 10 | 0.3 | PANDA 2k (500–1700 bar) (Niro Soavi s.p.a., Parma, Italy) | Piston | p | 0.0031 | 0.0016 | 0.00235 | 0.032663 | 1.01 | 88.3583 | 2.711e-05 | 27.1099 |  | 4.0029e-07 | 5.2045 | n/a | 0.0015 | 3469.6943 | 88.3583 | 3.2021e-08 | 8.9373e-07 | 6.7826e-05 | 65002.3189 | 8.6001e-06 | 1.0552e-05 | 2.2343e-07 | 27.1099 | 0.0025758 | 1063.9317 | 7.8 |  | 11.8 | 27 | 136
https://doi.org/10.1007/s00217-010-1381-9 | 90 |  | 1 | 1 | 15 | 30.75 | 2.0833e-06 | 7 | Mandarin juice | Lactobacillus plantarum | 1 | 1 | 1 | 1e-06 | Gram positive | 10 | 0.5 | PANDA 2k (500–1700 bar) (Niro Soavi s.p.a., Parma, Italy) | Piston | p | 0.0031 | 0.0016 | 0.00235 | 0.044338 | 1.01 | 88.3583 | 2.3683e-05 | 23.6827 |  | 3.4969e-07 | 5.9577 | n/a | 0.0015 | 3971.8084 | 88.3583 | 4.196e-08 | 1.0231e-06 | 5.1143e-05 | 111613.6204 | 1.2332e-05 | 1.3826e-05 | 2.5577e-07 | 23.6827 | 0.0025758 | 1063.9317 | 7.8 |  | 11.8 | 27 | 136
https://doi.org/10.1007/s00217-010-1381-9 | 120 |  | 1 | 1 | 15 | 36 | 2.0833e-06 | 7 | Mandarin juice | Lactobacillus plantarum | 1 | 1 | 1 | 1e-06 | Gram positive | 10 | 0.8 | PANDA 2k (500–1700 bar) (Niro Soavi s.p.a., Parma, Italy) | Piston | p | 0.0031 | 0.0016 | 0.00235 | 0.059451 | 1.01 | 88.3583 | 2.1517e-05 | 21.5172 |  | 3.1771e-07 | 6.5573 | n/a | 0.0015 | 4371.5408 | 88.3583 | 5.083e-08 | 1.126e-06 | 4.1557e-05 | 163795.5798 | 1.5925e-05 | 1.675e-05 | 2.8151e-07 | 21.5172 | 0.0025758 | 1063.9317 | 7.8 |  | 11.8 | 27 | 136
https://doi.org/10.1007/s00217-010-1381-9 | 30 |  | 1 | 1 | 30 | 35.25 | 2.0833e-06 | 7 | Mandarin juice | Lactobacillus plantarum | 1 | 1 | 1 | 1e-06 | Gram positive | 10 | 1.2 | PANDA 2k (500–1700 bar) (Niro Soavi s.p.a., Parma, Italy) | Piston | p | 0.0031 | 0.0016 | 0.00235 | 0.057051 | 1.01 | 124.5676 | 3.1806e-05 | 31.8056 |  | 4.6962e-07 | 4.4362 | n/a | 0.0015 | 2957.4446 | 124.5676 | 2.3082e-08 | 5.3612e-07 | 9.1745e-05 | 34310.7724 | 5.573e-06 | 6.4059e-06 | 1.3403e-07 | 31.8056 | 0.0018128 | 1055.6067 | 7.8 |  | 11.8 | 27 | 137
https://doi.org/10.1007/s00217-010-1381-9 | 60 |  | 1 | 1 | 30 | 40.5 | 2.0833e-06 | 7 | Mandarin juice | Lactobacillus plantarum | 1 | 1 | 1 | 1e-06 | Gram positive | 10 | 1.5 | PANDA 2k (500–1700 bar) (Niro Soavi s.p.a., Parma, Italy) | Piston | p | 0.0031 | 0.0016 | 0.00235 | 0.07576 | 1.01 | 124.5676 | 2.5244e-05 | 25.2441 |  | 3.7274e-07 | 5.5892 | n/a | 0.0015 | 3726.1467 | 124.5676 | 3.6641e-08 | 6.7547e-07 | 5.6661e-05 | 86457.7288 | 1.032e-05 | 1.0169e-05 | 1.6887e-07 | 25.2441 | 0.0018128 | 1055.6067 | 7.8 |  | 11.8 | 27 | 137
https://doi.org/10.1007/s00217-010-1381-9 | 90 |  | 1 | 1 | 30 | 45.75 | 2.0833e-06 | 7 | Mandarin juice | Lactobacillus plantarum | 1 | 1 | 1 | 1e-06 | Gram positive | 10 | 1.7 | PANDA 2k (500–1700 bar) (Niro Soavi s.p.a., Parma, Italy) | Piston | p | 0.0031 | 0.0016 | 0.00235 | 0.09955 | 1.01 | 124.5676 | 2.2053e-05 | 22.0527 |  | 3.2562e-07 | 6.3981 | n/a | 0.0015 | 4265.3732 | 124.5676 | 4.8013e-08 | 7.7322e-07 | 4.2139e-05 | 148454.0903 | 1.4798e-05 | 1.3325e-05 | 1.933e-07 | 22.0527 | 0.0018128 | 1055.6067 | 7.8 |  | 11.8 | 27 | 137
https://doi.org/10.1007/s00217-010-1381-9 | 120 |  | 1 | 1 | 30 | 51 | 2.0833e-06 | 7 | Mandarin juice | Lactobacillus plantarum | 1 | 1 | 1 | 1e-06 | Gram positive | 10 | 1.9 | PANDA 2k (500–1700 bar) (Niro Soavi s.p.a., Parma, Italy) | Piston | p | 0.0031 | 0.0016 | 0.00235 | 0.12953 | 1.01 | 124.5676 | 2.0036e-05 | 20.0363 |  | 2.9584e-07 | 7.042 | n/a | 0.0015 | 4694.6507 | 124.5676 | 5.8163e-08 | 8.5104e-07 | 3.364e-05 | 217859.8249 | 1.911e-05 | 1.6142e-05 | 2.1276e-07 | 20.0363 | 0.0018128 | 1055.6067 | 7.8 |  | 11.8 | 27 | 137
https://doi.org/10.1016/j.jfoodeng.2010.12.030 | 100 |  | 1 | 1 | 5 | 22.5 | 2e-06 | 7 | Water | Saccharomyces cerevisiae | 3 | 15 | 0.2 | 9e-06 | Yeasts | 8 | 2.3 | Stansted (nm-GEN 7400 series by Stansted Power Fluids, UK) | Piston | p | 0.005 | 0.003 | 0.004 | 0.027265 | 1.01 | 83.8442 | 1.8468e-05 | 18.4679 |  | 4.6415e-07 | 4.309 | n/a | 0.002 | 2154.4799 | 83.8442 | 6.7691e-06 | 3.6814e-06 | 0.00010584 | 54151.3948 | 0.00034843 | 8.0668e-05 | 9.2036e-07 | 2.052 | 0.0015189 | 1000.2 | 7 |  |  | 28 | 138
https://doi.org/10.1016/j.jfoodeng.2010.12.030 | 100 |  | 1 | 2 | 20 | 37.5 | 2e-06 | 7 | Water | Saccharomyces cerevisiae | 3 | 15 | 0.2 | 9e-06 | Yeasts | 8 | 4.1 | Stansted (nm-GEN 7400 series by Stansted Power Fluids, UK) | Piston | p | 0.005 | 0.003 | 0.004 | 0.064511 | 1.01 | 125.6248 | 1.7021e-05 | 17.0213 |  | 4.2779e-07 | 4.6752 | n/a | 0.002 | 2337.5836 | 125.6248 | 7.9518e-06 | 2.6603e-06 | 8.668e-05 | 75042.7035 | 0.00043218 | 7.7417e-05 | 6.6507e-07 | 1.8913 | 0.0010116 | 998.1 | 7 |  |  | 28 | 139
https://doi.org/10.1016/j.jfoodeng.2010.12.030 | 100 |  | 1 | 3 | 2 | 19.5 | 2e-06 | 7 | Water | Saccharomyces cerevisiae | 3 | 15 | 0.2 | 9e-06 | Yeasts | 8 | 5.5 | Stansted (nm-GEN 7400 series by Stansted Power Fluids, UK) | Piston | p | 0.005 | 0.003 | 0.004 | 0.022654 | 1.01 | 76.4228 | 1.8815e-05 | 18.8147 |  | 4.7286e-07 | 4.2295 | n/a | 0.002 | 2114.7685 | 76.4228 | 6.5232e-06 | 3.9653e-06 | 0.00011034 | 50267.951 | 0.00033163 | 8.1425e-05 | 9.9133e-07 | 2.0905 | 0.0016667 | 1000.404 | 7 |  |  | 28 | 140
https://doi.org/10.1016/j.jfoodeng.2010.12.030 | 100 |  | 1 | 4 | 2 | 19.5 | 2e-06 | 7 | Water | Saccharomyces cerevisiae | 3 | 15 | 0.2 | 9e-06 | Yeasts | 8 | 6.3 | Stansted (nm-GEN 7400 series by Stansted Power Fluids, UK) | Piston | p | 0.005 | 0.003 | 0.004 | 0.022654 | 1.01 | 76.4228 | 1.8815e-05 | 18.8147 |  | 4.7286e-07 | 4.2295 | n/a | 0.002 | 2114.7685 | 76.4228 | 6.5232e-06 | 3.9653e-06 | 0.00011034 | 50267.951 | 0.00033163 | 8.1425e-05 | 9.9133e-07 | 2.0905 | 0.0016667 | 1000.404 | 7 |  |  | 28 | 141
https://doi.org/10.1016/j.jfoodeng.2010.12.030 | 100 |  | 1 | 5 | 2 | 19.5 | 2e-06 | 7 | Water | Saccharomyces cerevisiae | 3 | 15 | 0.2 | 9e-06 | Yeasts | 8 | 6.5 | Stansted (nm-GEN 7400 series by Stansted Power Fluids, UK) | Piston | p | 0.005 | 0.003 | 0.004 | 0.022654 | 1.01 | 76.4228 | 1.8815e-05 | 18.8147 |  | 4.7286e-07 | 4.2295 | n/a | 0.002 | 2114.7685 | 76.4228 | 6.5232e-06 | 3.9653e-06 | 0.00011034 | 50267.951 | 0.00033163 | 8.1425e-05 | 9.9133e-07 | 2.0905 | 0.0016667 | 1000.404 | 7 |  |  | 28 | 141
https://doi.org/10.1016/j.jfoodeng.2010.12.030 | 100 |  | 1 | 1 | 2 | 19.5 | 2e-06 | 7 | Water | Escherichia coli | 1 | 3 | 0.33333 | 2e-06 | Gram negative | 5 | 3.6 | Stansted (nm-GEN 7400 series by Stansted Power Fluids, UK) | Piston | p | 0.005 | 0.003 | 0.004 | 0.022654 | 1.01 | 76.4228 | 1.8815e-05 | 18.8147 |  | 4.7286e-07 | 4.2295 | n/a | 0.002 | 2114.7685 | 76.4228 | 4.4741e-08 | 1.4099e-06 | 0.00011034 | 50267.951 | 4.326e-05 | 2.8951e-05 | 3.5247e-07 | 9.4074 | 0.0016667 | 1000.404 | 7 |  |  | 28 | 142
https://doi.org/10.1016/j.jfoodeng.2010.12.030 | 100 |  | 1 | 2 | 2 | 19.5 | 2e-06 | 7 | Water | Escherichia coli | 1 | 3 | 0.33333 | 2e-06 | Gram negative | 5 | 5.4 | Stansted (nm-GEN 7400 series by Stansted Power Fluids, UK) | Piston | p | 0.005 | 0.003 | 0.004 | 0.022654 | 1.01 | 76.4228 | 1.8815e-05 | 18.8147 |  | 4.7286e-07 | 4.2295 | n/a | 0.002 | 2114.7685 | 76.4228 | 4.4741e-08 | 1.4099e-06 | 0.00011034 | 50267.951 | 4.326e-05 | 2.8951e-05 | 3.5247e-07 | 9.4074 | 0.0016667 | 1000.404 | 7 |  |  | 28 | 142
https://doi.org/10.1016/j.jfoodeng.2010.12.030 | 100 |  | 1 | 3 | 2 | 19.5 | 2e-06 | 7 | Water | Escherichia coli | 1 | 3 | 0.33333 | 2e-06 | Gram negative | 5 | 6.7 | Stansted (nm-GEN 7400 series by Stansted Power Fluids, UK) | Piston | p | 0.005 | 0.003 | 0.004 | 0.022654 | 1.01 | 76.4228 | 1.8815e-05 | 18.8147 |  | 4.7286e-07 | 4.2295 | n/a | 0.002 | 2114.7685 | 76.4228 | 4.4741e-08 | 1.4099e-06 | 0.00011034 | 50267.951 | 4.326e-05 | 2.8951e-05 | 3.5247e-07 | 9.4074 | 0.0016667 | 1000.404 | 7 |  |  | 28 | 142
https://doi.org/10.1016/j.jfoodeng.2010.12.030 | 100 |  | 1 | 4 | 2 | 19.5 | 2e-06 | 7 | Water | Escherichia coli | 1 | 3 | 0.33333 | 2e-06 | Gram negative | 5 | 7.6 | Stansted (nm-GEN 7400 series by Stansted Power Fluids, UK) | Piston | p | 0.005 | 0.003 | 0.004 | 0.022654 | 1.01 | 76.4228 | 1.8815e-05 | 18.8147 |  | 4.7286e-07 | 4.2295 | n/a | 0.002 | 2114.7685 | 76.4228 | 4.4741e-08 | 1.4099e-06 | 0.00011034 | 50267.951 | 4.326e-05 | 2.8951e-05 | 3.5247e-07 | 9.4074 | 0.0016667 | 1000.404 | 7 |  |  | 28 | 142
https://doi.org/10.1016/j.jfoodeng.2010.12.030 | 150 |  | 1 | 1 | 2 | 28.25 | 2e-06 | 7 | Water | Lactobacillus delbrueckii | 1 | 5 | 0.2 | 3e-06 | Gram positive | 10 | 0.2 | Stansted (nm-GEN 7400 series by Stansted Power Fluids, UK) | Piston | p | 0.005 | 0.003 | 0.004 | 0.038395 | 1.01 | 76.4228 | 1.6436e-05 | 16.4362 |  | 4.1309e-07 | 4.8416 | n/a | 0.002 | 2420.8056 | 76.4228 | 3.9573e-07 | 1.2104e-06 | 8.2864e-05 | 86313.6592 | 6.0963e-05 | 2.8452e-05 | 3.0261e-07 | 5.4787 | 0.0016667 | 1000.404 | 7 |  |  | 28 | 143
https://doi.org/10.1016/j.jfoodeng.2010.12.030 | 150 |  | 1 | 2 | 2 | 28.25 | 2e-06 | 7 | Water | Lactobacillus delbrueckii | 1 | 5 | 0.2 | 3e-06 | Gram positive | 10 | 0.8 | Stansted (nm-GEN 7400 series by Stansted Power Fluids, UK) | Piston | p | 0.005 | 0.003 | 0.004 | 0.038395 | 1.01 | 76.4228 | 1.6436e-05 | 16.4362 |  | 4.1309e-07 | 4.8416 | n/a | 0.002 | 2420.8056 | 76.4228 | 3.9573e-07 | 1.2104e-06 | 8.2864e-05 | 86313.6592 | 6.0963e-05 | 2.8452e-05 | 3.0261e-07 | 5.4787 | 0.0016667 | 1000.404 | 7 |  |  | 28 | 143
https://doi.org/10.1016/j.jfoodeng.2010.12.030 | 150 |  | 1 | 3 | 2 | 28.25 | 2e-06 | 7 | Water | Lactobacillus delbrueckii | 1 | 5 | 0.2 | 3e-06 | Gram positive | 10 | 1.3 | Stansted (nm-GEN 7400 series by Stansted Power Fluids, UK) | Piston | p | 0.005 | 0.003 | 0.004 | 0.038395 | 1.01 | 76.4228 | 1.6436e-05 | 16.4362 |  | 4.1309e-07 | 4.8416 | n/a | 0.002 | 2420.8056 | 76.4228 | 3.9573e-07 | 1.2104e-06 | 8.2864e-05 | 86313.6592 | 6.0963e-05 | 2.8452e-05 | 3.0261e-07 | 5.4787 | 0.0016667 | 1000.404 | 7 |  |  | 28 | 143
https://doi.org/10.1016/j.jfoodeng.2010.12.030 | 150 |  | 1 | 4 | 2 | 28.25 | 2e-06 | 7 | Water | Lactobacillus delbrueckii | 1 | 5 | 0.2 | 3e-06 | Gram positive | 10 | 1.5 | Stansted (nm-GEN 7400 series by Stansted Power Fluids, UK) | Piston | p | 0.005 | 0.003 | 0.004 | 0.038395 | 1.01 | 76.4228 | 1.6436e-05 | 16.4362 |  | 4.1309e-07 | 4.8416 | n/a | 0.002 | 2420.8056 | 76.4228 | 3.9573e-07 | 1.2104e-06 | 8.2864e-05 | 86313.6592 | 6.0963e-05 | 2.8452e-05 | 3.0261e-07 | 5.4787 | 0.0016667 | 1000.404 | 7 |  |  | 28 | 143
https://doi.org/10.1016/j.jfoodeng.2010.12.030 | 150 |  | 1 | 5 | 2 | 28.25 | 2e-06 | 7 | Water | Lactobacillus delbrueckii | 1 | 5 | 0.2 | 3e-06 | Gram positive | 10 | 2 | Stansted (nm-GEN 7400 series by Stansted Power Fluids, UK) | Piston | p | 0.005 | 0.003 | 0.004 | 0.038395 | 1.01 | 76.4228 | 1.6436e-05 | 16.4362 |  | 4.1309e-07 | 4.8416 | n/a | 0.002 | 2420.8056 | 76.4228 | 3.9573e-07 | 1.2104e-06 | 8.2864e-05 | 86313.6592 | 6.0963e-05 | 2.8452e-05 | 3.0261e-07 | 5.4787 | 0.0016667 | 1000.404 | 7 |  |  | 28 | 143
https://doi.org/10.1016/j.jfoodeng.2010.12.030 | 150 |  | 1 | 1 | 2 | 28.25 | 2e-06 | 7 | Water | Escherichia coli | 1 | 3 | 0.33333 | 2e-06 | Gram negative | 5 | 4.8 | Stansted (nm-GEN 7400 series by Stansted Power Fluids, UK) | Piston | p | 0.005 | 0.003 | 0.004 | 0.038395 | 1.01 | 76.4228 | 1.6436e-05 | 16.4362 |  | 4.1309e-07 | 4.8416 | n/a | 0.002 | 2420.8056 | 76.4228 | 5.8627e-08 | 1.6139e-06 | 8.2864e-05 | 86313.6592 | 6.2031e-05 | 3.7937e-05 | 4.0348e-07 | 8.2181 | 0.0016667 | 1000.404 | 7 |  |  | 28 | 142
https://doi.org/10.1016/j.jfoodeng.2010.12.030 | 150 |  | 1 | 2 | 2 | 28.25 | 2e-06 | 7 | Water | Escherichia coli | 1 | 3 | 0.33333 | 2e-06 | Gram negative | 5 | 6.8 | Stansted (nm-GEN 7400 series by Stansted Power Fluids, UK) | Piston | p | 0.005 | 0.003 | 0.004 | 0.038395 | 1.01 | 76.4228 | 1.6436e-05 | 16.4362 |  | 4.1309e-07 | 4.8416 | n/a | 0.002 | 2420.8056 | 76.4228 | 5.8627e-08 | 1.6139e-06 | 8.2864e-05 | 86313.6592 | 6.2031e-05 | 3.7937e-05 | 4.0348e-07 | 8.2181 | 0.0016667 | 1000.404 | 7 |  |  | 28 | 142
https://doi.org/10.1016/j.jfoodeng.2010.12.030 | 150 |  | 1 | 3 | 2 | 28.25 | 2e-06 | 7 | Water | Escherichia coli | 1 | 3 | 0.33333 | 2e-06 | Gram negative | 5 | 7.9 | Stansted (nm-GEN 7400 series by Stansted Power Fluids, UK) | Piston | p | 0.005 | 0.003 | 0.004 | 0.038395 | 1.01 | 76.4228 | 1.6436e-05 | 16.4362 |  | 4.1309e-07 | 4.8416 | n/a | 0.002 | 2420.8056 | 76.4228 | 5.8627e-08 | 1.6139e-06 | 8.2864e-05 | 86313.6592 | 6.2031e-05 | 3.7937e-05 | 4.0348e-07 | 8.2181 | 0.0016667 | 1000.404 | 7 |  |  | 28 | 142
https://doi.org/10.1016/j.jfoodeng.2010.12.030 | 150 |  | 1 | 1 | 2 | 28.25 | 2e-06 | 7 | Water | Saccharomyces cerevisiae | 3 | 15 | 0.2 | 9e-06 | Yeasts | 8 | 4.1 | Stansted (nm-GEN 7400 series by Stansted Power Fluids, UK) | Piston | p | 0.005 | 0.003 | 0.004 | 0.038395 | 1.01 | 76.4228 | 1.6436e-05 | 16.4362 |  | 4.1309e-07 | 4.8416 | n/a | 0.002 | 2420.8056 | 76.4228 | 8.5478e-06 | 4.5392e-06 | 8.2864e-05 | 86313.6592 | 0.00047553 | 0.0001067 | 1.1348e-06 | 1.8262 | 0.0016667 | 1000.404 | 7 |  |  | 28 | 140
https://doi.org/10.1016/j.jfoodeng.2010.12.030 | 150 |  | 1 | 2 | 2 | 28.25 | 2e-06 | 7 | Water | Saccharomyces cerevisiae | 3 | 15 | 0.2 | 9e-06 | Yeasts | 8 | 5.9 | Stansted (nm-GEN 7400 series by Stansted Power Fluids, UK) | Piston | p | 0.005 | 0.003 | 0.004 | 0.038395 | 1.01 | 76.4228 | 1.6436e-05 | 16.4362 |  | 4.1309e-07 | 4.8416 | n/a | 0.002 | 2420.8056 | 76.4228 | 8.5478e-06 | 4.5392e-06 | 8.2864e-05 | 86313.6592 | 0.00047553 | 0.0001067 | 1.1348e-06 | 1.8262 | 0.0016667 | 1000.404 | 7 |  |  | 28 | 140
https://doi.org/10.1016/j.jfoodeng.2010.12.030 | 50 |  | 1 | 1 | 20 | 28.75 | 2e-06 | 7 | Pineapple | Saccharomyces cerevisiae | 3 | 15 | 0.2 | 9e-06 | Yeasts | 8 | 1.1 | Stansted (nm-GEN 7400 series by Stansted Power Fluids, UK) | Piston | p | 0.005 | 0.003 | 0.004 | 0.039525 | 1.01 | 55.47 | 2.5819e-05 | 25.8188 |  | 6.489e-07 | 3.0821 | n/a | 0.002 | 1541.0745 | 55.47 | 3.6929e-06 | 4.2442e-06 | 0.00019158 | 14175.3702 | 0.00015203 | 5.4107e-05 | 1.061e-06 | 2.8688 | 0.002448 | 1066.5085 | 3.87 |  | 12.9 | 28 | 144
https://doi.org/10.1016/j.jfoodeng.2010.12.030 | 50 |  | 1 | 2 | 20 | 28.75 | 2e-06 | 7 | Pineapple | Saccharomyces cerevisiae | 3 | 15 | 0.2 | 9e-06 | Yeasts | 8 | 2.2 | Stansted (nm-GEN 7400 series by Stansted Power Fluids, UK) | Piston | p | 0.005 | 0.003 | 0.004 | 0.039525 | 1.01 | 55.47 | 2.5819e-05 | 25.8188 |  | 6.489e-07 | 3.0821 | n/a | 0.002 | 1541.0745 | 55.47 | 3.6929e-06 | 4.2442e-06 | 0.00019158 | 14175.3702 | 0.00015203 | 5.4107e-05 | 1.061e-06 | 2.8688 | 0.002448 | 1066.5085 | 3.87 |  | 12.9 | 28 | 144
https://doi.org/10.1016/j.jfoodeng.2010.12.030 | 50 |  | 1 | 3 | 20 | 28.75 | 2e-06 | 7 | Pineapple | Saccharomyces cerevisiae | 3 | 15 | 0.2 | 9e-06 | Yeasts | 8 | 3.6 | Stansted (nm-GEN 7400 series by Stansted Power Fluids, UK) | Piston | p | 0.005 | 0.003 | 0.004 | 0.039525 | 1.01 | 55.47 | 2.5819e-05 | 25.8188 |  | 6.489e-07 | 3.0821 | n/a | 0.002 | 1541.0745 | 55.47 | 3.6929e-06 | 4.2442e-06 | 0.00019158 | 14175.3702 | 0.00015203 | 5.4107e-05 | 1.061e-06 | 2.8688 | 0.002448 | 1066.5085 | 3.87 |  | 12.9 | 28 | 144
https://doi.org/10.1016/j.jfoodeng.2010.12.030 | 50 |  | 1 | 4 | 20 | 28.75 | 2e-06 | 7 | Pineapple | Saccharomyces cerevisiae | 3 | 15 | 0.2 | 9e-06 | Yeasts | 8 | 4.4 | Stansted (nm-GEN 7400 series by Stansted Power Fluids, UK) | Piston | p | 0.005 | 0.003 | 0.004 | 0.039525 | 1.01 | 55.47 | 2.5819e-05 | 25.8188 |  | 6.489e-07 | 3.0821 | n/a | 0.002 | 1541.0745 | 55.47 | 3.6929e-06 | 4.2442e-06 | 0.00019158 | 14175.3702 | 0.00015203 | 5.4107e-05 | 1.061e-06 | 2.8688 | 0.002448 | 1066.5085 | 3.87 |  | 12.9 | 28 | 144
https://doi.org/10.1016/j.jfoodeng.2010.12.030 | 50 |  | 1 | 5 | 20 | 28.75 | 2e-06 | 7 | Pineapple | Saccharomyces cerevisiae | 3 | 15 | 0.2 | 9e-06 | Yeasts | 8 | 4.7 | Stansted (nm-GEN 7400 series by Stansted Power Fluids, UK) | Piston | p | 0.005 | 0.003 | 0.004 | 0.039525 | 1.01 | 55.47 | 2.5819e-05 | 25.8188 |  | 6.489e-07 | 3.0821 | n/a | 0.002 | 1541.0745 | 55.47 | 3.6929e-06 | 4.2442e-06 | 0.00019158 | 14175.3702 | 0.00015203 | 5.4107e-05 | 1.061e-06 | 2.8688 | 0.002448 | 1066.5085 | 3.87 |  | 12.9 | 28 | 144
https://doi.org/10.1016/j.jfoodeng.2010.12.030 | 100 |  | 1 | 1 | 20 | 37.5 | 1.9444e-07 | 7 | Pineapple | Saccharomyces cerevisiae | 3 | 15 | 0.2 | 9e-06 | Yeasts | 8 | 2.9 | Stansted (nm-GEN 7400 series by Stansted Power Fluids, UK) | Piston | p | 0.005 | 0.003 | 0.004 | 0.064511 | 1.01 | 5.3929 | 9.4228e-06 | 9.4228 |  | 2.3682e-07 | 0.82106 | n/a | 0.002 | 410.5291 | 5.3929 | 2.6207e-07 | 1.1306e-06 | 0.0026301 | 734.2607 | 2.1126e-05 | 1.2314e-05 | 2.8265e-07 | 1.047 | 0.002448 | 1066.5085 | 3.87 |  | 12.9 | 28 | 144
https://doi.org/10.1016/j.jfoodeng.2010.12.030 | 100 |  | 1 | 2 | 20 | 37.5 | 1.9444e-07 | 7 | Pineapple | Saccharomyces cerevisiae | 3 | 15 | 0.2 | 9e-06 | Yeasts | 8 | 4.3 | Stansted (nm-GEN 7400 series by Stansted Power Fluids, UK) | Piston | p | 0.005 | 0.003 | 0.004 | 0.064511 | 1.01 | 5.3929 | 9.4228e-06 | 9.4228 |  | 2.3682e-07 | 0.82106 | n/a | 0.002 | 410.5291 | 5.3929 | 2.6207e-07 | 1.1306e-06 | 0.0026301 | 734.2607 | 2.1126e-05 | 1.2314e-05 | 2.8265e-07 | 1.047 | 0.002448 | 1066.5085 | 3.87 |  | 12.9 | 28 | 144
https://doi.org/10.1016/j.jfoodeng.2010.12.030 | 100 |  | 1 | 3 | 20 | 37.5 | 1.9444e-07 | 7 | Pineapple | Saccharomyces cerevisiae | 3 | 15 | 0.2 | 9e-06 | Yeasts | 8 | 5.2 | Stansted (nm-GEN 7400 series by Stansted Power Fluids, UK) | Piston | p | 0.005 | 0.003 | 0.004 | 0.064511 | 1.01 | 5.3929 | 9.4228e-06 | 9.4228 |  | 2.3682e-07 | 0.82106 | n/a | 0.002 | 410.5291 | 5.3929 | 2.6207e-07 | 1.1306e-06 | 0.0026301 | 734.2607 | 2.1126e-05 | 1.2314e-05 | 2.8265e-07 | 1.047 | 0.002448 | 1066.5085 | 3.87 |  | 12.9 | 28 | 144
https://doi.org/10.1016/j.jfoodeng.2010.12.030 | 100 |  | 1 | 4 | 20 | 37.5 | 1.9444e-07 | 7 | Pineapple | Saccharomyces cerevisiae | 3 | 15 | 0.2 | 9e-06 | Yeasts | 8 | 5.7 | Stansted (nm-GEN 7400 series by Stansted Power Fluids, UK) | Piston | p | 0.005 | 0.003 | 0.004 | 0.064511 | 1.01 | 5.3929 | 9.4228e-06 | 9.4228 |  | 2.3682e-07 | 0.82106 | n/a | 0.002 | 410.5291 | 5.3929 | 2.6207e-07 | 1.1306e-06 | 0.0026301 | 734.2607 | 2.1126e-05 | 1.2314e-05 | 2.8265e-07 | 1.047 | 0.002448 | 1066.5085 | 3.87 |  | 12.9 | 28 | 144
https://doi.org/10.1016/j.jfoodeng.2010.12.030 | 100 |  | 1 | 5 | 20 | 37.5 | 1.9444e-07 | 7 | Pineapple | Saccharomyces cerevisiae | 3 | 15 | 0.2 | 9e-06 | Yeasts | 8 | 6 | Stansted (nm-GEN 7400 series by Stansted Power Fluids, UK) | Piston | p | 0.005 | 0.003 | 0.004 | 0.064511 | 1.01 | 5.3929 | 9.4228e-06 | 9.4228 |  | 2.3682e-07 | 0.82106 | n/a | 0.002 | 410.5291 | 5.3929 | 2.6207e-07 | 1.1306e-06 | 0.0026301 | 734.2607 | 2.1126e-05 | 1.2314e-05 | 2.8265e-07 | 1.047 | 0.002448 | 1066.5085 | 3.87 |  | 12.9 | 28 | 144
https://doi.org/10.1016/j.jfoodeng.2010.12.030 | 150 |  | 1 | 1 | 20 | 46.25 | 1.9444e-07 | 7 | Pineapple | Saccharomyces cerevisiae | 3 | 15 | 0.2 | 9e-06 | Yeasts | 8 | 4.1 | Stansted (nm-GEN 7400 series by Stansted Power Fluids, UK) | Piston | p | 0.005 | 0.003 | 0.004 | 0.10212 | 1.01 | 5.3929 | 8.2316e-06 | 8.2316 |  | 2.0688e-07 | 0.93988 | n/a | 0.002 | 469.9386 | 5.3929 | 3.434e-07 | 1.2942e-06 | 0.0019273 | 1260.7781 | 3.0293e-05 | 1.6136e-05 | 3.2356e-07 | 0.91462 | 0.002448 | 1066.5085 | 3.87 |  | 12.9 | 28 | 144
https://doi.org/10.1016/j.jfoodeng.2010.12.030 | 150 |  | 1 | 2 | 20 | 46.25 | 1.9444e-07 | 7 | Pineapple | Saccharomyces cerevisiae | 3 | 15 | 0.2 | 9e-06 | Yeasts | 8 | 6.1 | Stansted (nm-GEN 7400 series by Stansted Power Fluids, UK) | Piston | p | 0.005 | 0.003 | 0.004 | 0.10212 | 1.01 | 5.3929 | 8.2316e-06 | 8.2316 |  | 2.0688e-07 | 0.93988 | n/a | 0.002 | 469.9386 | 5.3929 | 3.434e-07 | 1.2942e-06 | 0.0019273 | 1260.7781 | 3.0293e-05 | 1.6136e-05 | 3.2356e-07 | 0.91462 | 0.002448 | 1066.5085 | 3.87 |  | 12.9 | 28 | 144
https://doi.org/10.1016/j.jfoodeng.2010.12.030 | 150 |  | 1 | 3 | 20 | 46.25 | 1.9444e-07 | 7 | Pineapple | Saccharomyces cerevisiae | 3 | 15 | 0.2 | 9e-06 | Yeasts | 8 | 7.3 | Stansted (nm-GEN 7400 series by Stansted Power Fluids, UK) | Piston | p | 0.005 | 0.003 | 0.004 | 0.10212 | 1.01 | 5.3929 | 8.2316e-06 | 8.2316 |  | 2.0688e-07 | 0.93988 | n/a | 0.002 | 469.9386 | 5.3929 | 3.434e-07 | 1.2942e-06 | 0.0019273 | 1260.7781 | 3.0293e-05 | 1.6136e-05 | 3.2356e-07 | 0.91462 | 0.002448 | 1066.5085 | 3.87 |  | 12.9 | 28 | 144
https://doi.org/10.1016/j.jfoodeng.2010.12.030 | 50 |  | 1 | 1 | 20 | 28.75 | 1.9444e-07 | 7 | Orange | Saccharomyces cerevisiae | 3 | 15 | 0.2 | 9e-06 | Yeasts | 8 | 1.1 | Stansted (nm-GEN 7400 series by Stansted Power Fluids, UK) | Piston | p | 0.005 | 0.003 | 0.004 | 0.039525 | 1.01 | 6.2751 | 1.1481e-05 | 11.481 |  | 2.8855e-07 | 0.67387 | n/a | 0.002 | 336.9349 | 6.2751 | 1.7485e-07 | 7.8988e-07 | 0.0040463 | 333.1643 | 1.2356e-05 | 7.6165e-06 | 1.9747e-07 | 1.2757 | 0.0020838 | 1056.3423 | 3.97 |  | 10.8 | 28 | 145
https://doi.org/10.1016/j.jfoodeng.2010.12.030 | 50 |  | 1 | 2 | 20 | 28.75 | 1.9444e-07 | 7 | Orange | Saccharomyces cerevisiae | 3 | 15 | 0.2 | 9e-06 | Yeasts | 8 | 2.4 | Stansted (nm-GEN 7400 series by Stansted Power Fluids, UK) | Piston | p | 0.005 | 0.003 | 0.004 | 0.039525 | 1.01 | 6.2751 | 1.1481e-05 | 11.481 |  | 2.8855e-07 | 0.67387 | n/a | 0.002 | 336.9349 | 6.2751 | 1.7485e-07 | 7.8988e-07 | 0.0040463 | 333.1643 | 1.2356e-05 | 7.6165e-06 | 1.9747e-07 | 1.2757 | 0.0020838 | 1056.3423 | 3.97 |  | 10.8 | 28 | 145
https://doi.org/10.1016/j.jfoodeng.2010.12.030 | 50 |  | 1 | 3 | 20 | 28.75 | 1.9444e-07 | 7 | Orange | Saccharomyces cerevisiae | 3 | 15 | 0.2 | 9e-06 | Yeasts | 8 | 3.6 | Stansted (nm-GEN 7400 series by Stansted Power Fluids, UK) | Piston | p | 0.005 | 0.003 | 0.004 | 0.039525 | 1.01 | 6.2751 | 1.1481e-05 | 11.481 |  | 2.8855e-07 | 0.67387 | n/a | 0.002 | 336.9349 | 6.2751 | 1.7485e-07 | 7.8988e-07 | 0.0040463 | 333.1643 | 1.2356e-05 | 7.6165e-06 | 1.9747e-07 | 1.2757 | 0.0020838 | 1056.3423 | 3.97 |  | 10.8 | 28 | 145
https://doi.org/10.1016/j.jfoodeng.2010.12.030 | 50 |  | 1 | 4 | 20 | 28.75 | 1.9444e-07 | 7 | Orange | Saccharomyces cerevisiae | 3 | 15 | 0.2 | 9e-06 | Yeasts | 8 | 4.8 | Stansted (nm-GEN 7400 series by Stansted Power Fluids, UK) | Piston | p | 0.005 | 0.003 | 0.004 | 0.039525 | 1.01 | 6.2751 | 1.1481e-05 | 11.481 |  | 2.8855e-07 | 0.67387 | n/a | 0.002 | 336.9349 | 6.2751 | 1.7485e-07 | 7.8988e-07 | 0.0040463 | 333.1643 | 1.2356e-05 | 7.6165e-06 | 1.9747e-07 | 1.2757 | 0.0020838 | 1056.3423 | 3.97 |  | 10.8 | 28 | 145
https://doi.org/10.1016/j.jfoodeng.2010.12.030 | 50 |  | 1 | 5 | 20 | 28.75 | 1.9444e-07 | 7 | Orange | Saccharomyces cerevisiae | 3 | 15 | 0.2 | 9e-06 | Yeasts | 8 | 5.1 | Stansted (nm-GEN 7400 series by Stansted Power Fluids, UK) | Piston | p | 0.005 | 0.003 | 0.004 | 0.039525 | 1.01 | 6.2751 | 1.1481e-05 | 11.481 |  | 2.8855e-07 | 0.67387 | n/a | 0.002 | 336.9349 | 6.2751 | 1.7485e-07 | 7.8988e-07 | 0.0040463 | 333.1643 | 1.2356e-05 | 7.6165e-06 | 1.9747e-07 | 1.2757 | 0.0020838 | 1056.3423 | 3.97 |  | 10.8 | 28 | 145
https://doi.org/10.1016/j.jfoodeng.2010.12.030 | 100 |  | 1 | 1 | 20 | 37.5 | 1.9444e-07 | 7 | Orange | Saccharomyces cerevisiae | 3 | 15 | 0.2 | 9e-06 | Yeasts | 8 | 3 | Stansted (nm-GEN 7400 series by Stansted Power Fluids, UK) | Piston | p | 0.005 | 0.003 | 0.004 | 0.064511 | 1.01 | 6.2751 | 9.1125e-06 | 9.1125 |  | 2.2902e-07 | 0.84902 | n/a | 0.002 | 424.5114 | 6.2751 | 2.7755e-07 | 9.9519e-07 | 0.0024834 | 839.5215 | 2.2879e-05 | 1.209e-05 | 2.488e-07 | 1.0125 | 0.0020838 | 1056.3423 | 3.97 |  | 10.8 | 28 | 145
https://doi.org/10.1016/j.jfoodeng.2010.12.030 | 100 |  | 1 | 2 | 20 | 37.5 | 1.9444e-07 | 7 | Orange | Saccharomyces cerevisiae | 3 | 15 | 0.2 | 9e-06 | Yeasts | 8 | 4.7 | Stansted (nm-GEN 7400 series by Stansted Power Fluids, UK) | Piston | p | 0.005 | 0.003 | 0.004 | 0.064511 | 1.01 | 6.2751 | 9.1125e-06 | 9.1125 |  | 2.2902e-07 | 0.84902 | n/a | 0.002 | 424.5114 | 6.2751 | 2.7755e-07 | 9.9519e-07 | 0.0024834 | 839.5215 | 2.2879e-05 | 1.209e-05 | 2.488e-07 | 1.0125 | 0.0020838 | 1056.3423 | 3.97 |  | 10.8 | 28 | 145
https://doi.org/10.1016/j.jfoodeng.2010.12.030 | 100 |  | 1 | 3 | 20 | 37.5 | 1.9444e-07 | 7 | Orange | Saccharomyces cerevisiae | 3 | 15 | 0.2 | 9e-06 | Yeasts | 8 | 6 | Stansted (nm-GEN 7400 series by Stansted Power Fluids, UK) | Piston | p | 0.005 | 0.003 | 0.004 | 0.064511 | 1.01 | 6.2751 | 9.1125e-06 | 9.1125 |  | 2.2902e-07 | 0.84902 | n/a | 0.002 | 424.5114 | 6.2751 | 2.7755e-07 | 9.9519e-07 | 0.0024834 | 839.5215 | 2.2879e-05 | 1.209e-05 | 2.488e-07 | 1.0125 | 0.0020838 | 1056.3423 | 3.97 |  | 10.8 | 28 | 145
https://doi.org/10.1016/j.jfoodeng.2010.12.030 | 100 |  | 1 | 4 | 20 | 37.5 | 1.9444e-07 | 7 | Orange | Saccharomyces cerevisiae | 3 | 15 | 0.2 | 9e-06 | Yeasts | 8 | 6.6 | Stansted (nm-GEN 7400 series by Stansted Power Fluids, UK) | Piston | p | 0.005 | 0.003 | 0.004 | 0.064511 | 1.01 | 6.2751 | 9.1125e-06 | 9.1125 |  | 2.2902e-07 | 0.84902 | n/a | 0.002 | 424.5114 | 6.2751 | 2.7755e-07 | 9.9519e-07 | 0.0024834 | 839.5215 | 2.2879e-05 | 1.209e-05 | 2.488e-07 | 1.0125 | 0.0020838 | 1056.3423 | 3.97 |  | 10.8 | 28 | 145
https://doi.org/10.1016/j.jfoodeng.2010.12.030 | 100 |  | 1 | 5 | 20 | 37.5 | 1.9444e-07 | 7 | Orange | Saccharomyces cerevisiae | 3 | 15 | 0.2 | 9e-06 | Yeasts | 8 | 6.8 | Stansted (nm-GEN 7400 series by Stansted Power Fluids, UK) | Piston | p | 0.005 | 0.003 | 0.004 | 0.064511 | 1.01 | 6.2751 | 9.1125e-06 | 9.1125 |  | 2.2902e-07 | 0.84902 | n/a | 0.002 | 424.5114 | 6.2751 | 2.7755e-07 | 9.9519e-07 | 0.0024834 | 839.5215 | 2.2879e-05 | 1.209e-05 | 2.488e-07 | 1.0125 | 0.0020838 | 1056.3423 | 3.97 |  | 10.8 | 28 | 145
https://doi.org/10.1016/j.jfoodeng.2010.12.030 | 150 |  | 1 | 1 | 20 | 46.25 | 1.9444e-07 | 7 | Orange | Saccharomyces cerevisiae | 3 | 15 | 0.2 | 9e-06 | Yeasts | 8 | 5 | Stansted (nm-GEN 7400 series by Stansted Power Fluids, UK) | Piston | p | 0.005 | 0.003 | 0.004 | 0.10212 | 1.01 | 6.2751 | 7.9605e-06 | 7.9605 |  | 2.0007e-07 | 0.97189 | n/a | 0.002 | 485.9443 | 6.2751 | 3.6369e-07 | 1.1392e-06 | 0.0018198 | 1441.5183 | 3.2807e-05 | 1.5843e-05 | 2.848e-07 | 0.8845 | 0.0020838 | 1056.3423 | 3.97 |  | 10.8 | 28 | 145
https://doi.org/10.1016/j.jfoodeng.2010.12.030 | 150 |  | 1 | 2 | 20 | 46.25 | 1.9444e-07 | 7 | Orange | Saccharomyces cerevisiae | 3 | 15 | 0.2 | 9e-06 | Yeasts | 8 | 6.1 | Stansted (nm-GEN 7400 series by Stansted Power Fluids, UK) | Piston | p | 0.005 | 0.003 | 0.004 | 0.10212 | 1.01 | 6.2751 | 7.9605e-06 | 7.9605 |  | 2.0007e-07 | 0.97189 | n/a | 0.002 | 485.9443 | 6.2751 | 3.6369e-07 | 1.1392e-06 | 0.0018198 | 1441.5183 | 3.2807e-05 | 1.5843e-05 | 2.848e-07 | 0.8845 | 0.0020838 | 1056.3423 | 3.97 |  | 10.8 | 28 | 145
https://doi.org/10.1016/j.jfoodeng.2010.12.030 | 150 |  | 1 | 3 | 20 | 46.25 | 1.9444e-07 | 7 | Orange | Saccharomyces cerevisiae | 3 | 15 | 0.2 | 9e-06 | Yeasts | 8 | 6.7 | Stansted (nm-GEN 7400 series by Stansted Power Fluids, UK) | Piston | p | 0.005 | 0.003 | 0.004 | 0.10212 | 1.01 | 6.2751 | 7.9605e-06 | 7.9605 |  | 2.0007e-07 | 0.97189 | n/a | 0.002 | 485.9443 | 6.2751 | 3.6369e-07 | 1.1392e-06 | 0.0018198 | 1441.5183 | 3.2807e-05 | 1.5843e-05 | 2.848e-07 | 0.8845 | 0.0020838 | 1056.3423 | 3.97 |  | 10.8 | 28 | 145
https://doi.org/10.1016/j.jfoodeng.2010.12.030 | 50 |  | 1 | 1 | 20 | 28.75 | 1.9444e-07 | 7 | Red orange | Saccharomyces cerevisiae | 3 | 15 | 0.2 | 9e-06 | Yeasts | 8 | 1 | Stansted (nm-GEN 7400 series by Stansted Power Fluids, UK) | Piston | p | 0.005 | 0.003 | 0.004 | 0.039525 | 1.01 | 5.5134 | 1.1814e-05 | 11.8142 |  | 2.9692e-07 | 0.65486 | n/a | 0.002 | 327.4309 | 5.5134 | 1.6648e-07 | 8.8083e-07 | 0.0042496 | 297.1343 | 1.1542e-05 | 7.7368e-06 | 2.2021e-07 | 1.3127 | 0.0023912 | 1065.0431 | 3.17 |  | 12.6 | 28 | 146
https://doi.org/10.1016/j.jfoodeng.2010.12.030 | 50 |  | 1 | 2 | 20 | 28.75 | 1.9444e-07 | 7 | Red orange | Saccharomyces cerevisiae | 3 | 15 | 0.2 | 9e-06 | Yeasts | 8 | 2.6 | Stansted (nm-GEN 7400 series by Stansted Power Fluids, UK) | Piston | p | 0.005 | 0.003 | 0.004 | 0.039525 | 1.01 | 5.5134 | 1.1814e-05 | 11.8142 |  | 2.9692e-07 | 0.65486 | n/a | 0.002 | 327.4309 | 5.5134 | 1.6648e-07 | 8.8083e-07 | 0.0042496 | 297.1343 | 1.1542e-05 | 7.7368e-06 | 2.2021e-07 | 1.3127 | 0.0023912 | 1065.0431 | 3.17 |  | 12.6 | 28 | 146
https://doi.org/10.1016/j.jfoodeng.2010.12.030 | 50 |  | 1 | 3 | 20 | 28.75 | 1.9444e-07 | 7 | Red orange | Saccharomyces cerevisiae | 3 | 15 | 0.2 | 9e-06 | Yeasts | 8 | 4 | Stansted (nm-GEN 7400 series by Stansted Power Fluids, UK) | Piston | p | 0.005 | 0.003 | 0.004 | 0.039525 | 1.01 | 5.5134 | 1.1814e-05 | 11.8142 |  | 2.9692e-07 | 0.65486 | n/a | 0.002 | 327.4309 | 5.5134 | 1.6648e-07 | 8.8083e-07 | 0.0042496 | 297.1343 | 1.1542e-05 | 7.7368e-06 | 2.2021e-07 | 1.3127 | 0.0023912 | 1065.0431 | 3.17 |  | 12.6 | 28 | 146
https://doi.org/10.1016/j.jfoodeng.2010.12.030 | 50 |  | 1 | 4 | 20 | 28.75 | 1.9444e-07 | 7 | Red orange | Saccharomyces cerevisiae | 3 | 15 | 0.2 | 9e-06 | Yeasts | 8 | 5 | Stansted (nm-GEN 7400 series by Stansted Power Fluids, UK) | Piston | p | 0.005 | 0.003 | 0.004 | 0.039525 | 1.01 | 5.5134 | 1.1814e-05 | 11.8142 |  | 2.9692e-07 | 0.65486 | n/a | 0.002 | 327.4309 | 5.5134 | 1.6648e-07 | 8.8083e-07 | 0.0042496 | 297.1343 | 1.1542e-05 | 7.7368e-06 | 2.2021e-07 | 1.3127 | 0.0023912 | 1065.0431 | 3.17 |  | 12.6 | 28 | 146
https://doi.org/10.1016/j.jfoodeng.2010.12.030 | 50 |  | 1 | 5 | 20 | 28.75 | 1.9444e-07 | 7 | Red orange | Saccharomyces cerevisiae | 3 | 15 | 0.2 | 9e-06 | Yeasts | 8 | 5.2 | Stansted (nm-GEN 7400 series by Stansted Power Fluids, UK) | Piston | p | 0.005 | 0.003 | 0.004 | 0.039525 | 1.01 | 5.5134 | 1.1814e-05 | 11.8142 |  | 2.9692e-07 | 0.65486 | n/a | 0.002 | 327.4309 | 5.5134 | 1.6648e-07 | 8.8083e-07 | 0.0042496 | 297.1343 | 1.1542e-05 | 7.7368e-06 | 2.2021e-07 | 1.3127 | 0.0023912 | 1065.0431 | 3.17 |  | 12.6 | 28 | 146
https://doi.org/10.1016/j.jfoodeng.2010.12.030 | 100 |  | 1 | 1 | 20 | 37.5 | 1.9444e-07 | 7 | Red orange | Saccharomyces cerevisiae | 3 | 15 | 0.2 | 9e-06 | Yeasts | 8 | 2.1 | Stansted (nm-GEN 7400 series by Stansted Power Fluids, UK) | Piston | p | 0.005 | 0.003 | 0.004 | 0.064511 | 1.01 | 5.5134 | 9.377e-06 | 9.377 |  | 2.3567e-07 | 0.82507 | n/a | 0.002 | 412.537 | 5.5134 | 2.6427e-07 | 1.1098e-06 | 0.0026082 | 748.7315 | 2.1373e-05 | 1.2281e-05 | 2.7744e-07 | 1.0419 | 0.0023912 | 1065.0431 | 3.17 |  | 12.6 | 28 | 146
https://doi.org/10.1016/j.jfoodeng.2010.12.030 | 100 |  | 1 | 2 | 20 | 37.5 | 1.9444e-07 | 7 | Red orange | Saccharomyces cerevisiae | 3 | 15 | 0.2 | 9e-06 | Yeasts | 8 | 4.2 | Stansted (nm-GEN 7400 series by Stansted Power Fluids, UK) | Piston | p | 0.005 | 0.003 | 0.004 | 0.064511 | 1.01 | 5.5134 | 9.377e-06 | 9.377 |  | 2.3567e-07 | 0.82507 | n/a | 0.002 | 412.537 | 5.5134 | 2.6427e-07 | 1.1098e-06 | 0.0026082 | 748.7315 | 2.1373e-05 | 1.2281e-05 | 2.7744e-07 | 1.0419 | 0.0023912 | 1065.0431 | 3.17 |  | 12.6 | 28 | 146
https://doi.org/10.1016/j.jfoodeng.2010.12.030 | 100 |  | 1 | 3 | 20 | 37.5 | 1.9444e-07 | 7 | Red orange | Saccharomyces cerevisiae | 3 | 15 | 0.2 | 9e-06 | Yeasts | 8 | 6 | Stansted (nm-GEN 7400 series by Stansted Power Fluids, UK) | Piston | p | 0.005 | 0.003 | 0.004 | 0.064511 | 1.01 | 5.5134 | 9.377e-06 | 9.377 |  | 2.3567e-07 | 0.82507 | n/a | 0.002 | 412.537 | 5.5134 | 2.6427e-07 | 1.1098e-06 | 0.0026082 | 748.7315 | 2.1373e-05 | 1.2281e-05 | 2.7744e-07 | 1.0419 | 0.0023912 | 1065.0431 | 3.17 |  | 12.6 | 28 | 146
https://doi.org/10.1016/j.jfoodeng.2010.12.030 | 100 |  | 1 | 4 | 20 | 37.5 | 1.9444e-07 | 7 | Red orange | Saccharomyces cerevisiae | 3 | 15 | 0.2 | 9e-06 | Yeasts | 8 | 6.4 | Stansted (nm-GEN 7400 series by Stansted Power Fluids, UK) | Piston | p | 0.005 | 0.003 | 0.004 | 0.064511 | 1.01 | 5.5134 | 9.377e-06 | 9.377 |  | 2.3567e-07 | 0.82507 | n/a | 0.002 | 412.537 | 5.5134 | 2.6427e-07 | 1.1098e-06 | 0.0026082 | 748.7315 | 2.1373e-05 | 1.2281e-05 | 2.7744e-07 | 1.0419 | 0.0023912 | 1065.0431 | 3.17 |  | 12.6 | 28 | 146
https://doi.org/10.1016/j.jfoodeng.2010.12.030 | 100 |  | 1 | 5 | 20 | 37.5 | 1.9444e-07 | 7 | Red orange | Saccharomyces cerevisiae | 3 | 15 | 0.2 | 9e-06 | Yeasts | 8 | 6.7 | Stansted (nm-GEN 7400 series by Stansted Power Fluids, UK) | Piston | p | 0.005 | 0.003 | 0.004 | 0.064511 | 1.01 | 5.5134 | 9.377e-06 | 9.377 |  | 2.3567e-07 | 0.82507 | n/a | 0.002 | 412.537 | 5.5134 | 2.6427e-07 | 1.1098e-06 | 0.0026082 | 748.7315 | 2.1373e-05 | 1.2281e-05 | 2.7744e-07 | 1.0419 | 0.0023912 | 1065.0431 | 3.17 |  | 12.6 | 28 | 146
https://doi.org/10.1016/j.jfoodeng.2010.12.030 | 150 |  | 1 | 1 | 20 | 46.25 | 1.9444e-07 | 7 | Red orange | Saccharomyces cerevisiae | 3 | 15 | 0.2 | 9e-06 | Yeasts | 8 | 4.6 | Stansted (nm-GEN 7400 series by Stansted Power Fluids, UK) | Piston | p | 0.005 | 0.003 | 0.004 | 0.10212 | 1.01 | 5.5134 | 8.1915e-06 | 8.1915 |  | 2.0588e-07 | 0.94447 | n/a | 0.002 | 472.237 | 5.5134 | 3.4629e-07 | 1.2704e-06 | 0.0019112 | 1285.6255 | 3.0647e-05 | 1.6093e-05 | 3.1759e-07 | 0.91017 | 0.0023912 | 1065.0431 | 3.17 |  | 12.6 | 28 | 146
https://doi.org/10.1016/j.jfoodeng.2010.12.030 | 150 |  | 1 | 2 | 20 | 46.25 | 1.9444e-07 | 7 | Red orange | Saccharomyces cerevisiae | 3 | 15 | 0.2 | 9e-06 | Yeasts | 8 | 6.2 | Stansted (nm-GEN 7400 series by Stansted Power Fluids, UK) | Piston | p | 0.005 | 0.003 | 0.004 | 0.10212 | 1.01 | 5.5134 | 8.1915e-06 | 8.1915 |  | 2.0588e-07 | 0.94447 | n/a | 0.002 | 472.237 | 5.5134 | 3.4629e-07 | 1.2704e-06 | 0.0019112 | 1285.6255 | 3.0647e-05 | 1.6093e-05 | 3.1759e-07 | 0.91017 | 0.0023912 | 1065.0431 | 3.17 |  | 12.6 | 28 | 146
https://doi.org/10.1016/j.jfoodeng.2010.12.030 | 150 |  | 1 | 3 | 20 | 46.25 | 1.9444e-07 | 7 | Red orange | Saccharomyces cerevisiae | 3 | 15 | 0.2 | 9e-06 | Yeasts | 8 | 7.1 | Stansted (nm-GEN 7400 series by Stansted Power Fluids, UK) | Piston | p | 0.005 | 0.003 | 0.004 | 0.10212 | 1.01 | 5.5134 | 8.1915e-06 | 8.1915 |  | 2.0588e-07 | 0.94447 | n/a | 0.002 | 472.237 | 5.5134 | 3.4629e-07 | 1.2704e-06 | 0.0019112 | 1285.6255 | 3.0647e-05 | 1.6093e-05 | 3.1759e-07 | 0.91017 | 0.0023912 | 1065.0431 | 3.17 |  | 12.6 | 28 | 146
https://doi.org/10.1016/j.ifset.2011.09.001 | 100 |  | 1 | 1 | 10 | 27.5 | 3.33e-05 | 5 | Orange juice | Saccharomyces cerevisiae | 3 | 15 | 0.2 | 9e-06 | Yeasts | 8 | 0.18 | Model/DRG No. FPG 11300:400 Hygienic Homogenizer, Stansted Fluid Power Ltd., Harlow, UK | Piston | p | 0.005 | 0.003 | 0.004 | 0.036752 | 1.01 | 754.7049 | 1.2455e-05 | 12.4545 |  | 3.1302e-07 | 106.3841 | n/a | 0.002 | 53192.0438 | 754.7049 | 0.0044004 | 0.0001793 | 1.6123e-07 | 1208404498.7196 | 0.29454 | 0.017479 | 4.4826e-05 | 1.3838 | 0.0029963 | 1066.7067 | 7.5 |  | 11.8 | 29 | 147
https://doi.org/10.1016/j.ifset.2011.09.001 | 200 |  | 1 | 1 | 10 | 45 | 3.33e-05 | 5 | Orange juice | Saccharomyces cerevisiae | 3 | 15 | 0.2 | 9e-06 | Yeasts | 8 | 3.36 | Model/DRG No. FPG 11300:400 Hygienic Homogenizer, Stansted Fluid Power Ltd., Harlow, UK | Piston | p | 0.005 | 0.003 | 0.004 | 0.0958 | 1.01 | 754.7049 | 9.8852e-06 | 9.8852 |  | 2.4844e-07 | 134.0356 | n/a | 0.002 | 67017.7757 | 754.7049 | 0.0069853 | 0.00022591 | 9.5408e-08 | 3044988529.449 | 0.54541 | 0.027746 | 5.6477e-05 | 1.0984 | 0.0029963 | 1066.7067 | 7.5 |  | 11.8 | 29 | 147
https://doi.org/10.1016/j.ifset.2011.09.001 | 300 |  | 1 | 1 | 10 | 62.5 | 3.33e-05 | 5 | Orange juice | Saccharomyces cerevisiae | 3 | 15 | 0.2 | 9e-06 | Yeasts | 8 | 3.26 | Model/DRG No. FPG 11300:400 Hygienic Homogenizer, Stansted Fluid Power Ltd., Harlow, UK | Piston | p | 0.005 | 0.003 | 0.004 | 0.22326 | 1.01 | 754.7049 | 8.6355e-06 | 8.6355 |  | 2.1703e-07 | 153.4324 | n/a | 0.002 | 76716.2024 | 754.7049 | 0.0091533 | 0.0002586 | 6.2658e-08 | 5228462607.1077 | 0.78207 | 0.036358 | 6.465e-05 | 0.9595 | 0.0029963 | 1066.7067 | 7.5 |  | 11.8 | 29 | 147
https://doi.org/10.1016/j.ifset.2011.09.001 | 100 |  | 1 | 1 | 20 | 37.5 | 3.33e-05 | 5 | Orange juice | Saccharomyces cerevisiae | 3 | 15 | 0.2 | 9e-06 | Yeasts | 8 | 0.56 | Model/DRG No. FPG 11300:400 Hygienic Homogenizer, Stansted Fluid Power Ltd., Harlow, UK | Piston | p | 0.005 | 0.003 | 0.004 | 0.064511 | 1.01 | 1000.7843 | 1.1751e-05 | 11.7506 |  | 2.9532e-07 | 112.7573 | n/a | 0.002 | 56378.6282 | 1000.7843 | 0.0049177 | 0.00014257 | 1.4016e-07 | 1525048446.9135 | 0.34218 | 0.016963 | 3.5643e-05 | 1.3056 | 0.0022478 | 1061.1567 | 7.5 |  | 11.8 | 29 | 148
https://doi.org/10.1016/j.ifset.2011.09.001 | 200 |  | 1 | 1 | 20 | 55 | 3.33e-05 | 5 | Orange juice | Saccharomyces cerevisiae | 3 | 15 | 0.2 | 9e-06 | Yeasts | 8 | 3.26 | Model/DRG No. FPG 11300:400 Hygienic Homogenizer, Stansted Fluid Power Ltd., Harlow, UK | Piston | p | 0.005 | 0.003 | 0.004 | 0.15729 | 1.01 | 1000.7843 | 9.3265e-06 | 9.3265 |  | 2.344e-07 | 142.0652 | n/a | 0.002 | 71032.6205 | 1000.7843 | 0.0078064 | 0.00017963 | 7.9629e-08 | 3842881280.7515 | 0.63363 | 0.026927 | 4.4907e-05 | 1.0363 | 0.0022478 | 1061.1567 | 7.5 |  | 11.8 | 29 | 148
https://doi.org/10.1016/j.ifset.2011.09.001 | 300 |  | 1 | 1 | 20 | 72.5 | 3.33e-05 | 5 | Orange juice | Saccharomyces cerevisiae | 3 | 15 | 0.2 | 9e-06 | Yeasts | 8 | 3.26 | Model/DRG No. FPG 11300:400 Hygienic Homogenizer, Stansted Fluid Power Ltd., Harlow, UK | Piston | p | 0.005 | 0.003 | 0.004 | 0.34677 | 1.01 | 1000.7843 | 8.1474e-06 | 8.1474 |  | 2.0477e-07 | 162.6241 | n/a | 0.002 | 81312.0523 | 1000.7843 | 0.010229 | 0.00020562 | 4.7265e-08 | 6598501401.7768 | 0.90857 | 0.035285 | 5.1406e-05 | 0.90527 | 0.0022478 | 1061.1567 | 7.5 |  | 11.8 | 29 | 148
https://doi.org/10.1016/j.ifset.2011.09.001 | 100 |  | 1 | 1 | 10 | 27.5 | 3.33e-05 | 5 | Orange juice | Lactobacillus plantarum | 1 | 1 | 1 | 1e-06 | Gram positive | 10 | 0.28 | Model/DRG No. FPG 11300:400 Hygienic Homogenizer, Stansted Fluid Power Ltd., Harlow, UK | Piston | p | 0.005 | 0.003 | 0.004 | 0.036752 | 1.01 | 754.7049 | 1.2455e-05 | 12.4545 |  | 3.1302e-07 | 106.3841 | n/a | 0.002 | 53192.0438 | 754.7049 | 7.5453e-06 | 1.5938e-05 | 1.6123e-07 | 1208404498.7196 | 0.0060509 | 0.0015537 | 3.9845e-06 | 12.4545 | 0.0029963 | 1066.7067 | 7.5 |  | 11.8 | 29 | 149
https://doi.org/10.1016/j.ifset.2011.09.001 | 200 |  | 1 | 1 | 10 | 45 | 3.33e-05 | 5 | Orange juice | Lactobacillus plantarum | 1 | 1 | 1 | 1e-06 | Gram positive | 10 | 4.21 | Model/DRG No. FPG 11300:400 Hygienic Homogenizer, Stansted Fluid Power Ltd., Harlow, UK | Piston | p | 0.005 | 0.003 | 0.004 | 0.0958 | 1.01 | 754.7049 | 9.8852e-06 | 9.8852 |  | 2.4844e-07 | 134.0356 | n/a | 0.002 | 67017.7757 | 754.7049 | 1.1977e-05 | 2.0081e-05 | 9.5408e-08 | 3044988529.449 | 0.011205 | 0.0024663 | 5.0202e-06 | 9.8852 | 0.0029963 | 1066.7067 | 7.5 |  | 11.8 | 29 | 149
https://doi.org/10.1016/j.ifset.2011.09.001 | 300 |  | 1 | 1 | 10 | 62.5 | 3.33e-05 | 5 | Orange juice | Lactobacillus plantarum | 1 | 1 | 1 | 1e-06 | Gram positive | 10 | 4.33 | Model/DRG No. FPG 11300:400 Hygienic Homogenizer, Stansted Fluid Power Ltd., Harlow, UK | Piston | p | 0.005 | 0.003 | 0.004 | 0.22326 | 1.01 | 754.7049 | 8.6355e-06 | 8.6355 |  | 2.1703e-07 | 153.4324 | n/a | 0.002 | 76716.2024 | 754.7049 | 1.5695e-05 | 2.2987e-05 | 6.2658e-08 | 5228462607.1077 | 0.016067 | 0.0032318 | 5.7467e-06 | 8.6355 | 0.0029963 | 1066.7067 | 7.5 |  | 11.8 | 29 | 149
https://doi.org/10.1016/j.ifset.2011.09.001 | 100 |  | 1 | 1 | 20 | 37.5 | 3.33e-05 | 5 | Orange juice | Lactobacillus plantarum | 1 | 1 | 1 | 1e-06 | Gram positive | 10 | 0.64 | Model/DRG No. FPG 11300:400 Hygienic Homogenizer, Stansted Fluid Power Ltd., Harlow, UK | Piston | p | 0.005 | 0.003 | 0.004 | 0.064511 | 1.01 | 1000.7843 | 1.1751e-05 | 11.7506 |  | 2.9532e-07 | 112.7573 | n/a | 0.002 | 56378.6282 | 1000.7843 | 8.4323e-06 | 1.2673e-05 | 1.4016e-07 | 1525048446.9135 | 0.0070297 | 0.0015078 | 3.1682e-06 | 11.7506 | 0.0022478 | 1061.1567 | 7.5 |  | 11.8 | 29 | 150
https://doi.org/10.1016/j.ifset.2011.09.001 | 200 |  | 1 | 1 | 20 | 55 | 3.33e-05 | 5 | Orange juice | Lactobacillus plantarum | 1 | 1 | 1 | 1e-06 | Gram positive | 10 | 4.21 | Model/DRG No. FPG 11300:400 Hygienic Homogenizer, Stansted Fluid Power Ltd., Harlow, UK | Piston | p | 0.005 | 0.003 | 0.004 | 0.15729 | 1.01 | 1000.7843 | 9.3265e-06 | 9.3265 |  | 2.344e-07 | 142.0652 | n/a | 0.002 | 71032.6205 | 1000.7843 | 1.3386e-05 | 1.5967e-05 | 7.9629e-08 | 3842881280.7515 | 0.013017 | 0.0023935 | 3.9917e-06 | 9.3265 | 0.0022478 | 1061.1567 | 7.5 |  | 11.8 | 29 | 150
https://doi.org/10.1016/j.ifset.2011.09.001 | 300 |  | 1 | 1 | 20 | 72.5 | 3.33e-05 | 5 | Orange juice | Lactobacillus plantarum | 1 | 1 | 1 | 1e-06 | Gram positive | 10 | 4.41 | Model/DRG No. FPG 11300:400 Hygienic Homogenizer, Stansted Fluid Power Ltd., Harlow, UK | Piston | p | 0.005 | 0.003 | 0.004 | 0.34677 | 1.01 | 1000.7843 | 8.1474e-06 | 8.1474 |  | 2.0477e-07 | 162.6241 | n/a | 0.002 | 81312.0523 | 1000.7843 | 1.754e-05 | 1.8278e-05 | 4.7265e-08 | 6598501401.7768 | 0.018666 | 0.0031364 | 4.5694e-06 | 8.1474 | 0.0022478 | 1061.1567 | 7.5 |  | 11.8 | 29 | 150
https://doi.org/10.1016/j.ifset.2011.09.001 | 100 |  | 1 | 1 | 10 | 27.5 | 3.33e-05 | 5 | Orange juice | Lacticacidbacteria | 1 | 2 | 0.5 | 1.5e-06 | Gram positive | 10 | 0.19 | Model/DRG No. FPG 11300:400 Hygienic Homogenizer, Stansted Fluid Power Ltd., Harlow, UK | Piston | p | 0.005 | 0.003 | 0.004 | 0.036752 | 1.01 | 754.7049 | 1.2455e-05 | 12.4545 |  | 3.1302e-07 | 106.3841 | n/a | 0.002 | 53192.0438 | 754.7049 | 2.5465e-05 | 2.3907e-05 | 1.6123e-07 | 1208404498.7196 | 0.011893 | 0.0023305 | 5.9768e-06 | 8.303 | 0.0029963 | 1066.7067 | 7.5 |  | 11.8 | 29 | 151
https://doi.org/10.1016/j.ifset.2011.09.001 | 200 |  | 1 | 1 | 10 | 45 | 3.33e-05 | 5 | Orange juice | Lacticacidbacteria | 2 | 2 | 1 | 2e-06 | Gram positive | 10 | 3.69 | Model/DRG No. FPG 11300:400 Hygienic Homogenizer, Stansted Fluid Power Ltd., Harlow, UK | Piston | p | 0.005 | 0.003 | 0.004 | 0.0958 | 1.01 | 754.7049 | 9.8852e-06 | 9.8852 |  | 2.4844e-07 | 134.0356 | n/a | 0.002 | 67017.7757 | 754.7049 | 9.582e-05 | 4.0162e-05 | 9.5408e-08 | 3044988529.449 | 0.035573 | 0.0049327 | 1.004e-05 | 4.9426 | 0.0029963 | 1066.7067 | 7.5 |  | 11.8 | 29 | 151
https://doi.org/10.1016/j.ifset.2011.09.001 | 300 |  | 1 | 1 | 10 | 62.5 | 3.33e-05 | 5 | Orange juice | Lacticacidbacteria | 2 | 2 | 1 | 2e-06 | Gram positive | 10 | 4.19 | Model/DRG No. FPG 11300:400 Hygienic Homogenizer, Stansted Fluid Power Ltd., Harlow, UK | Piston | p | 0.005 | 0.003 | 0.004 | 0.22326 | 1.01 | 754.7049 | 8.6355e-06 | 8.6355 |  | 2.1703e-07 | 153.4324 | n/a | 0.002 | 76716.2024 | 754.7049 | 0.00012556 | 4.5974e-05 | 6.2658e-08 | 5228462607.1077 | 0.051009 | 0.0064636 | 1.1493e-05 | 4.3177 | 0.0029963 | 1066.7067 | 7.5 |  | 11.8 | 29 | 151
https://doi.org/10.1016/j.ifset.2011.09.001 | 100 |  | 1 | 1 | 20 | 37.5 | 3.33e-05 | 5 | Orange juice | Lacticacidbacteria | 2 | 2 | 1 | 2e-06 | Gram positive | 10 | 0.24 | Model/DRG No. FPG 11300:400 Hygienic Homogenizer, Stansted Fluid Power Ltd., Harlow, UK | Piston | p | 0.005 | 0.003 | 0.004 | 0.064511 | 1.01 | 1000.7843 | 1.1751e-05 | 11.7506 |  | 2.9532e-07 | 112.7573 | n/a | 0.002 | 56378.6282 | 1000.7843 | 6.7459e-05 | 2.5346e-05 | 1.4016e-07 | 1525048446.9135 | 0.022318 | 0.0030157 | 6.3365e-06 | 5.8753 | 0.0022478 | 1061.1567 | 7.5 |  | 11.8 | 29 | 152
https://doi.org/10.1016/j.ifset.2011.09.001 | 200 |  | 1 | 1 | 20 | 55 | 3.33e-05 | 5 | Orange juice | Lacticacidbacteria | 2 | 2 | 1 | 2e-06 | Gram positive | 10 | 3.69 | Model/DRG No. FPG 11300:400 Hygienic Homogenizer, Stansted Fluid Power Ltd., Harlow, UK | Piston | p | 0.005 | 0.003 | 0.004 | 0.15729 | 1.01 | 1000.7843 | 9.3265e-06 | 9.3265 |  | 2.344e-07 | 142.0652 | n/a | 0.002 | 71032.6205 | 1000.7843 | 0.00010708 | 3.1934e-05 | 7.9629e-08 | 3842881280.7515 | 0.041327 | 0.0047871 | 7.9835e-06 | 4.6632 | 0.0022478 | 1061.1567 | 7.5 |  | 11.8 | 29 | 152
https://doi.org/10.1016/j.ifset.2011.09.001 | 300 |  | 1 | 1 | 20 | 72.5 | 3.33e-05 | 5 | Orange juice | Lacticacidbacteria | 2 | 2 | 1 | 2e-06 | Gram positive | 10 | 3.69 | Model/DRG No. FPG 11300:400 Hygienic Homogenizer, Stansted Fluid Power Ltd., Harlow, UK | Piston | p | 0.005 | 0.003 | 0.004 | 0.34677 | 1.01 | 1000.7843 | 8.1474e-06 | 8.1474 |  | 2.0477e-07 | 162.6241 | n/a | 0.002 | 81312.0523 | 1000.7843 | 0.00014032 | 3.6555e-05 | 4.7265e-08 | 6598501401.7768 | 0.05926 | 0.0062728 | 9.1388e-06 | 4.0737 | 0.0022478 | 1061.1567 | 7.5 |  | 11.8 | 29 | 152
https://doi.org/10.1016/j.ifset.2011.09.001 | 100 |  | 1 | 1 | 10 | 27.5 | 3.33e-05 | 5 | Orange juice | Penicillum | 10 | 10 | 1 | 1e-05 | Molds | 8 | 0.21 | Model/DRG No. FPG 11300:400 Hygienic Homogenizer, Stansted Fluid Power Ltd., Harlow, UK | Piston | p | 0.005 | 0.003 | 0.004 | 0.036752 | 1.01 | 754.7049 | 1.2455e-05 | 12.4545 |  | 3.1302e-07 | 106.3841 | n/a | 0.002 | 53192.0438 | 754.7049 | 0.0060363 | 0.00019923 | 1.6123e-07 | 1208404498.7196 | 0.35108 | 0.019421 | 4.9807e-05 | 1.2455 | 0.0029963 | 1066.7067 | 7.5 |  | 11.8 | 29 | 153
https://doi.org/10.1016/j.ifset.2011.09.001 | 100 |  | 1 | 1 | 20 | 37.5 | 3.33e-05 | 5 | Orange juice | Penicillum | 10 | 10 | 1 | 1e-05 | Molds | 8 | 0.46 | Model/DRG No. FPG 11300:400 Hygienic Homogenizer, Stansted Fluid Power Ltd., Harlow, UK | Piston | p | 0.005 | 0.003 | 0.004 | 0.064511 | 1.01 | 1000.7843 | 1.1751e-05 | 11.7506 |  | 2.9532e-07 | 112.7573 | n/a | 0.002 | 56378.6282 | 1000.7843 | 0.0067459 | 0.00015841 | 1.4016e-07 | 1525048446.9135 | 0.40786 | 0.018848 | 3.9603e-05 | 1.1751 | 0.0022478 | 1061.1567 | 7.5 |  | 11.8 | 29 | 154
https://doi.org/10.1016/j.ifset.2011.09.001 | 200 |  | 1 | 1 | 10 | 45 | 3.33e-05 | 5 | Orange juice | Penicillum | 10 | 10 | 1 | 1e-05 | Molds | 8 | 1.77 | Model/DRG No. FPG 11300:400 Hygienic Homogenizer, Stansted Fluid Power Ltd., Harlow, UK | Piston | p | 0.005 | 0.003 | 0.004 | 0.0958 | 1.01 | 754.7049 | 9.8852e-06 | 9.8852 |  | 2.4844e-07 | 134.0356 | n/a | 0.002 | 67017.7757 | 754.7049 | 0.009582 | 0.00025101 | 9.5408e-08 | 3044988529.449 | 0.6501 | 0.030829 | 6.2753e-05 | 0.98852 | 0.0029963 | 1066.7067 | 7.5 |  | 11.8 | 29 | 153
https://doi.org/10.1016/j.ifset.2011.09.001 | 200 |  | 1 | 1 | 20 | 55 | 3.33e-05 | 5 | Orange juice | Penicillum | 10 | 10 | 1 | 1e-05 | Molds | 8 | 1.77 | Model/DRG No. FPG 11300:400 Hygienic Homogenizer, Stansted Fluid Power Ltd., Harlow, UK | Piston | p | 0.005 | 0.003 | 0.004 | 0.15729 | 1.01 | 1000.7843 | 9.3265e-06 | 9.3265 |  | 2.344e-07 | 142.0652 | n/a | 0.002 | 71032.6205 | 1000.7843 | 0.010708 | 0.00019959 | 7.9629e-08 | 3842881280.7515 | 0.75526 | 0.029919 | 4.9897e-05 | 0.93265 | 0.0022478 | 1061.1567 | 7.5 |  | 11.8 | 29 | 154
https://doi.org/10.1016/j.ifset.2011.09.001 | 300 |  | 1 | 1 | 10 | 62.5 | 3.33e-05 | 5 | Orange juice | Penicillum | 10 | 10 | 1 | 1e-05 | Molds | 8 | 1.77 | Model/DRG No. FPG 11300:400 Hygienic Homogenizer, Stansted Fluid Power Ltd., Harlow, UK | Piston | p | 0.005 | 0.003 | 0.004 | 0.22326 | 1.01 | 754.7049 | 8.6355e-06 | 8.6355 |  | 2.1703e-07 | 153.4324 | n/a | 0.002 | 76716.2024 | 754.7049 | 0.012556 | 0.00028734 | 6.2658e-08 | 5228462607.1077 | 0.9322 | 0.040398 | 7.1834e-05 | 0.86355 | 0.0029963 | 1066.7067 | 7.5 |  | 11.8 | 29 | 153
https://doi.org/10.1016/j.ifset.2011.09.001 | 300 |  | 1 | 1 | 20 | 72.5 | 3.33e-05 | 5 | Orange juice | Penicillum | 10 | 10 | 1 | 1e-05 | Molds | 8 | 1.77 | Model/DRG No. FPG 11300:400 Hygienic Homogenizer, Stansted Fluid Power Ltd., Harlow, UK | Piston | p | 0.005 | 0.003 | 0.004 | 0.34677 | 1.01 | 1000.7843 | 8.1474e-06 | 8.1474 |  | 2.0477e-07 | 162.6241 | n/a | 0.002 | 81312.0523 | 1000.7843 | 0.014032 | 0.00022847 | 4.7265e-08 | 6598501401.7768 | 1.083 | 0.039205 | 5.7117e-05 | 0.81474 | 0.0022478 | 1061.1567 | 7.5 |  | 11.8 | 29 | 154
https://doi.org/10.1016/j.ifset.2011.09.001 | 100 |  | 1 | 1 | 20 | 37.5 | 3.33e-05 | 5 | Orange juice | Enterobacteria | 0.5 | 3 | 0.16667 | 1.75e-06 | Gram negative | 5 | 0.13 | Model/DRG No. FPG 11300:400 Hygienic Homogenizer, Stansted Fluid Power Ltd., Harlow, UK | Piston | p | 0.005 | 0.003 | 0.004 | 0.064511 | 1.01 | 1000.7843 | 1.1751e-05 | 11.7506 |  | 2.9532e-07 | 112.7573 | n/a | 0.002 | 56378.6282 | 1000.7843 | 2.2596e-05 | 4.4355e-05 | 1.4016e-07 | 1525048446.9135 | 0.03573 | 0.0052774 | 1.1089e-05 | 6.7146 | 0.0022478 | 1061.1567 | 7.5 |  | 11.8 | 29 | 155
https://doi.org/10.1016/j.ifset.2011.09.001 | 200 |  | 1 | 1 | 10 | 45 | 3.33e-05 | 5 | Orange juice | Enterobacteria | 0.5 | 3 | 0.16667 | 1.75e-06 | Gram negative | 5 | 1.06 | Model/DRG No. FPG 11300:400 Hygienic Homogenizer, Stansted Fluid Power Ltd., Harlow, UK | Piston | p | 0.005 | 0.003 | 0.004 | 0.0958 | 1.01 | 754.7049 | 9.8852e-06 | 9.8852 |  | 2.4844e-07 | 134.0356 | n/a | 0.002 | 67017.7757 | 754.7049 | 3.2096e-05 | 7.0283e-05 | 9.5408e-08 | 3044988529.449 | 0.056951 | 0.0086322 | 1.7571e-05 | 5.6487 | 0.0029963 | 1066.7067 | 7.5 |  | 11.8 | 29 | 156
https://doi.org/10.1016/j.ifset.2011.09.001 | 200 |  | 1 | 1 | 20 | 55 | 3.33e-05 | 5 | Orange juice | Enterobacteria | 0.5 | 3 | 0.16667 | 1.75e-06 | Gram negative | 5 | 1.06 | Model/DRG No. FPG 11300:400 Hygienic Homogenizer, Stansted Fluid Power Ltd., Harlow, UK | Piston | p | 0.005 | 0.003 | 0.004 | 0.15729 | 1.01 | 1000.7843 | 9.3265e-06 | 9.3265 |  | 2.344e-07 | 142.0652 | n/a | 0.002 | 71032.6205 | 1000.7843 | 3.5869e-05 | 5.5884e-05 | 7.9629e-08 | 3842881280.7515 | 0.066163 | 0.0083774 | 1.3971e-05 | 5.3294 | 0.0022478 | 1061.1567 | 7.5 |  | 11.8 | 29 | 155
https://doi.org/10.1016/j.ifset.2011.09.001 | 300 |  | 1 | 1 | 10 | 62.5 | 3.33e-05 | 5 | Orange juice | Enterobacteria | 0.5 | 3 | 0.16667 | 1.75e-06 | Gram negative | 5 | 1.06 | Model/DRG No. FPG 11300:400 Hygienic Homogenizer, Stansted Fluid Power Ltd., Harlow, UK | Piston | p | 0.005 | 0.003 | 0.004 | 0.22326 | 1.01 | 754.7049 | 8.6355e-06 | 8.6355 |  | 2.1703e-07 | 153.4324 | n/a | 0.002 | 76716.2024 | 754.7049 | 4.2057e-05 | 8.0454e-05 | 6.2658e-08 | 5228462607.1077 | 0.081663 | 0.011311 | 2.0113e-05 | 4.9346 | 0.0029963 | 1066.7067 | 7.5 |  | 11.8 | 29 | 156
https://doi.org/10.1016/j.ifset.2011.09.001 | 300 |  | 1 | 1 | 20 | 72.5 | 3.33e-05 | 5 | Orange juice | Enterobacteria | 0.5 | 3 | 0.16667 | 1.75e-06 | Gram negative | 5 | 1.06 | Model/DRG No. FPG 11300:400 Hygienic Homogenizer, Stansted Fluid Power Ltd., Harlow, UK | Piston | p | 0.005 | 0.003 | 0.004 | 0.34677 | 1.01 | 1000.7843 | 8.1474e-06 | 8.1474 |  | 2.0477e-07 | 162.6241 | n/a | 0.002 | 81312.0523 | 1000.7843 | 4.7002e-05 | 6.3971e-05 | 4.7265e-08 | 6598501401.7768 | 0.094872 | 0.010977 | 1.5993e-05 | 4.6557 | 0.0022478 | 1061.1567 | 7.5 |  | 11.8 | 29 | 155
DOI: 10.1016/j.ifset.2009.05.012 | 100 |  | 1 | 1 | 22 | 39.5 | 1.9444e-06 | 4 | Orange juice | Yeasts and molds | 8 | 8 | 1 | 8e-06 | Yeasts | 8 | 0.2 | Stansted (nm-GEN 7400 series by Stansted Power Fluids, UK) | Piston | p | 0.005 | 0.003 | 0.004 | 0.071836 | 1.01 | 61.3424 | 1.9745e-05 | 19.7446 |  | 4.9624e-07 | 3.9184 | n/a | 0.002 | 1959.1958 | 61.3424 | 4.1666e-06 | 4.191e-06 | 0.00011528 | 38087.7786 | 0.00024 | 7.3471e-05 | 1.0478e-06 | 2.4681 | 0.0021391 | 1060.0467 | 4 |  | 11.8 | 30 | 157
DOI: 10.1016/j.ifset.2009.05.012 | 100 |  | 1 | 2 | 22 | 39.5 | 1.9444e-06 | 4 | Orange juice | Yeasts and molds | 8 | 8 | 1 | 8e-06 | Yeasts | 8 | 0.3 | Stansted (nm-GEN 7400 series by Stansted Power Fluids, UK) | Piston | p | 0.005 | 0.003 | 0.004 | 0.071836 | 1.01 | 61.3424 | 1.9745e-05 | 19.7446 |  | 4.9624e-07 | 3.9184 | n/a | 0.002 | 1959.1958 | 61.3424 | 4.1666e-06 | 4.191e-06 | 0.00011528 | 38087.7786 | 0.00024 | 7.3471e-05 | 1.0478e-06 | 2.4681 | 0.0021391 | 1060.0467 | 4 |  | 11.8 | 30 | 157
DOI: 10.1016/j.ifset.2009.05.012 | 100 |  | 1 | 3 | 22 | 39.5 | 1.9444e-06 | 4 | Orange juice | Yeasts and molds | 8 | 8 | 1 | 8e-06 | Yeasts | 8 | 0.5 | Stansted (nm-GEN 7400 series by Stansted Power Fluids, UK) | Piston | p | 0.005 | 0.003 | 0.004 | 0.071836 | 1.01 | 61.3424 | 1.9745e-05 | 19.7446 |  | 4.9624e-07 | 3.9184 | n/a | 0.002 | 1959.1958 | 61.3424 | 4.1666e-06 | 4.191e-06 | 0.00011528 | 38087.7786 | 0.00024 | 7.3471e-05 | 1.0478e-06 | 2.4681 | 0.0021391 | 1060.0467 | 4 |  | 11.8 | 30 | 157
DOI: 10.1016/j.ifset.2009.05.012 | 100 |  | 1 | 4 | 22 | 39.5 | 1.9444e-06 | 4 | Orange juice | Yeasts and molds | 8 | 8 | 1 | 8e-06 | Yeasts | 8 | 0.6 | Stansted (nm-GEN 7400 series by Stansted Power Fluids, UK) | Piston | p | 0.005 | 0.003 | 0.004 | 0.071836 | 1.01 | 61.3424 | 1.9745e-05 | 19.7446 |  | 4.9624e-07 | 3.9184 | n/a | 0.002 | 1959.1958 | 61.3424 | 4.1666e-06 | 4.191e-06 | 0.00011528 | 38087.7786 | 0.00024 | 7.3471e-05 | 1.0478e-06 | 2.4681 | 0.0021391 | 1060.0467 | 4 |  | 11.8 | 30 | 157
DOI: 10.1016/j.ifset.2009.05.012 | 100 |  | 1 | 5 | 22 | 39.5 | 1.9444e-06 | 4 | Orange juice | Yeasts and molds | 8 | 8 | 1 | 8e-06 | Yeasts | 8 | 0.8 | Stansted (nm-GEN 7400 series by Stansted Power Fluids, UK) | Piston | p | 0.005 | 0.003 | 0.004 | 0.071836 | 1.01 | 61.3424 | 1.9745e-05 | 19.7446 |  | 4.9624e-07 | 3.9184 | n/a | 0.002 | 1959.1958 | 61.3424 | 4.1666e-06 | 4.191e-06 | 0.00011528 | 38087.7786 | 0.00024 | 7.3471e-05 | 1.0478e-06 | 2.4681 | 0.0021391 | 1060.0467 | 4 |  | 11.8 | 30 | 157
DOI: 10.1016/j.ifset.2009.05.012 | 250 |  | 1 | 1 | 22 | 65.75 | 1.9444e-06 | 4 | Orange juice | Yeasts and molds | 8 | 8 | 1 | 8e-06 | Yeasts | 8 | 0.4 | Stansted (nm-GEN 7400 series by Stansted Power Fluids, UK) | Piston | p | 0.005 | 0.003 | 0.004 | 0.25845 | 1.01 | 61.3424 | 1.4548e-05 | 14.5479 |  | 3.6563e-07 | 5.3181 | n/a | 0.002 | 2659.0377 | 61.3424 | 7.6749e-06 | 5.6881e-06 | 5.0136e-05 | 129232.6714 | 0.00054192 | 0.00013533 | 1.422e-06 | 1.8185 | 0.0021391 | 1060.0467 | 4 |  | 11.8 | 30 | 157
DOI: 10.1016/j.ifset.2009.05.012 | 250 |  | 1 | 2 | 22 | 65.75 | 1.9444e-06 | 4 | Orange juice | Yeasts and molds | 8 | 8 | 1 | 8e-06 | Yeasts | 8 | 0.5 | Stansted (nm-GEN 7400 series by Stansted Power Fluids, UK) | Piston | p | 0.005 | 0.003 | 0.004 | 0.25845 | 1.01 | 61.3424 | 1.4548e-05 | 14.5479 |  | 3.6563e-07 | 5.3181 | n/a | 0.002 | 2659.0377 | 61.3424 | 7.6749e-06 | 5.6881e-06 | 5.0136e-05 | 129232.6714 | 0.00054192 | 0.00013533 | 1.422e-06 | 1.8185 | 0.0021391 | 1060.0467 | 4 |  | 11.8 | 30 | 157
DOI: 10.1016/j.ifset.2009.05.012 | 250 |  | 1 | 3 | 22 | 65.75 | 1.9444e-06 | 4 | Orange juice | Yeasts and molds | 8 | 8 | 1 | 8e-06 | Yeasts | 8 | 0.7 | Stansted (nm-GEN 7400 series by Stansted Power Fluids, UK) | Piston | p | 0.005 | 0.003 | 0.004 | 0.25845 | 1.01 | 61.3424 | 1.4548e-05 | 14.5479 |  | 3.6563e-07 | 5.3181 | n/a | 0.002 | 2659.0377 | 61.3424 | 7.6749e-06 | 5.6881e-06 | 5.0136e-05 | 129232.6714 | 0.00054192 | 0.00013533 | 1.422e-06 | 1.8185 | 0.0021391 | 1060.0467 | 4 |  | 11.8 | 30 | 157
DOI: 10.1016/j.ifset.2009.05.012 | 250 |  | 1 | 4 | 22 | 65.75 | 1.9444e-06 | 4 | Orange juice | Yeasts and molds | 8 | 8 | 1 | 8e-06 | Yeasts | 8 | 0.9 | Stansted (nm-GEN 7400 series by Stansted Power Fluids, UK) | Piston | p | 0.005 | 0.003 | 0.004 | 0.25845 | 1.01 | 61.3424 | 1.4548e-05 | 14.5479 |  | 3.6563e-07 | 5.3181 | n/a | 0.002 | 2659.0377 | 61.3424 | 7.6749e-06 | 5.6881e-06 | 5.0136e-05 | 129232.6714 | 0.00054192 | 0.00013533 | 1.422e-06 | 1.8185 | 0.0021391 | 1060.0467 | 4 |  | 11.8 | 30 | 157
DOI: 10.1016/j.ifset.2009.05.012 | 250 |  | 1 | 5 | 22 | 65.75 | 1.9444e-06 | 4 | Orange juice | Yeasts and molds | 8 | 8 | 1 | 8e-06 | Yeasts | 8 | 1.3 | Stansted (nm-GEN 7400 series by Stansted Power Fluids, UK) | Piston | p | 0.005 | 0.003 | 0.004 | 0.25845 | 1.01 | 61.3424 | 1.4548e-05 | 14.5479 |  | 3.6563e-07 | 5.3181 | n/a | 0.002 | 2659.0377 | 61.3424 | 7.6749e-06 | 5.6881e-06 | 5.0136e-05 | 129232.6714 | 0.00054192 | 0.00013533 | 1.422e-06 | 1.8185 | 0.0021391 | 1060.0467 | 4 |  | 11.8 | 30 | 157
https://doi.org/10.4315/0362-028X-70.4.1007 | 100 |  | 1 | 1 | 5 | 22.5 | 3.33e-05 | 10 | Tryptic soy broth | Escherichia coli | 1 | 3 | 0.33333 | 2e-06 | Gram negative | 5 | 2.5 | Stansted (model FPG 12500N, Stansted Fluid Power, Ltd., Essex, UK) | Piston | p | 0.005 | 0.003 | 0.004 | 0.027265 | 1.01 | 1181.3079 | 1.125e-05 | 11.2502 |  | 2.8275e-07 | 117.7722 | n/a | 0.002 | 58886.1053 | 1181.3079 | 3.5672e-05 | 4.3484e-05 | 1.3775e-07 | 1815001323.1305 | 0.048596 | 0.0058711 | 1.0871e-05 | 5.6251 | 0.0018461 | 1028.7222 | 3.87 |  | 3 | 31 | 158
https://doi.org/10.4315/0362-028X-70.4.1007 | 150 |  | 1 | 1 | 5 | 31.25 | 3.33e-05 | 10 | Tryptic soy broth | Escherichia coli | 1 | 3 | 0.33333 | 2e-06 | Gram negative | 5 | 3.5 | Stansted (model FPG 12500N, Stansted Fluid Power, Ltd., Essex, UK) | Piston | p | 0.005 | 0.003 | 0.004 | 0.045617 | 1.01 | 1181.3079 | 9.828e-06 | 9.828 |  | 2.47e-07 | 134.8155 | n/a | 0.002 | 67407.7634 | 1181.3079 | 4.6743e-05 | 4.9777e-05 | 1.0316e-07 | 3116486797.2609 | 0.069683 | 0.0076933 | 1.2444e-05 | 4.914 | 0.0018461 | 1028.7222 | 3.87 |  | 3 | 31 | 158
https://doi.org/10.4315/0362-028X-70.4.1007 | 200 |  | 1 | 1 | 5 | 40 | 3.33e-05 | 10 | Tryptic soy broth | Escherichia coli | 1 | 3 | 0.33333 | 2e-06 | Gram negative | 5 | 4 | Stansted (model FPG 12500N, Stansted Fluid Power, Ltd., Essex, UK) | Piston | p | 0.005 | 0.003 | 0.004 | 0.073775 | 1.01 | 1181.3079 | 8.9293e-06 | 8.9293 |  | 2.2442e-07 | 148.3837 | n/a | 0.002 | 74191.8436 | 1181.3079 | 5.6625e-05 | 5.4787e-05 | 8.2668e-08 | 4573516745.1982 | 0.089987 | 0.0093197 | 1.3697e-05 | 4.4647 | 0.0018461 | 1028.7222 | 3.87 |  | 3 | 31 | 158
https://doi.org/10.4315/0362-028X-70.4.1007 | 300 |  | 1 | 1 | 5 | 57.5 | 3.33e-05 | 10 | Tryptic soy broth | Escherichia coli | 1 | 3 | 0.33333 | 2e-06 | Gram negative | 5 | 7 | Stansted (model FPG 12500N, Stansted Fluid Power, Ltd., Essex, UK) | Piston | p | 0.005 | 0.003 | 0.004 | 0.17712 | 1.01 | 1181.3079 | 7.8005e-06 | 7.8005 |  | 1.9605e-07 | 169.8569 | n/a | 0.002 | 84928.46 | 1181.3079 | 7.42e-05 | 6.2715e-05 | 5.6124e-08 | 7853054635.177 | 0.12903 | 0.012212 | 1.5679e-05 | 3.9002 | 0.0018461 | 1028.7222 | 3.87 |  | 3 | 31 | 158
https://doi.org/10.1016/j.jfoodeng.2018.05.011 | 100 |  | 1 | 1 | 5 | 22.5 | 1.28e-06 | 4 | Buffered peptone water | Lactococcus lactis | 1 | 1 | 1 | 1e-06 | Gram positive | 10 | 1.2 | In-house developed system | Orifice 80 miron valve | o |  |  | n/a | 0.027265 | 1.01 | n/a |  | 0 | 8e-05 | 5.0265e-09 | 254.6479 | 6572.8733 | 0.0008 | 318309.8862 | 6572.8733 | 0.00025335 | 9.8676e-05 | 3.0304e-08 | 31824623693.6404 | 0.050223 | 0.0078532 | 2.4669e-05 | 80 | 0.0031 | 1000.2 | 7 |  |  | 32 | 159
https://doi.org/10.1016/j.jfoodeng.2018.05.011 | 100 |  | 1 | 2 | 5 | 22.5 | 1.28e-06 | 4 | Buffered peptone water | Lactococcus lactis | 1 | 1 | 1 | 1e-06 | Gram positive | 10 | 1.6 | In-house developed system | Orifice 80 miron valve | o |  |  | n/a | 0.027265 | 1.01 | n/a |  | 0 | 8e-05 | 5.0265e-09 | 254.6479 | 6572.8733 | 0.0008 | 318309.8862 | 6572.8733 | 0.00025335 | 9.8676e-05 | 3.0304e-08 | 31824623693.6404 | 0.050223 | 0.0078532 | 2.4669e-05 | 80 | 0.0031 | 1000.2 | 7 |  |  | 32 | 159
https://doi.org/10.1016/j.jfoodeng.2018.05.011 | 100 |  | 1 | 3 | 5 | 22.5 | 1.28e-06 | 4 | Buffered peptone water | Lactococcus lactis | 1 | 1 | 1 | 1e-06 | Gram positive | 10 | 1.8 | In-house developed system | Orifice 80 miron valve | o |  |  | n/a | 0.027265 | 1.01 | n/a |  | 0 | 8e-05 | 5.0265e-09 | 254.6479 | 6572.8733 | 0.0008 | 318309.8862 | 6572.8733 | 0.00025335 | 9.8676e-05 | 3.0304e-08 | 31824623693.6404 | 0.050223 | 0.0078532 | 2.4669e-05 | 80 | 0.0031 | 1000.2 | 7 |  |  | 32 | 159
https://doi.org/10.1016/j.jfoodeng.2018.05.011 | 100 |  | 1 | 4 | 5 | 22.5 | 1.28e-06 | 4 | Buffered peptone water | Lactococcus lactis | 1 | 1 | 1 | 1e-06 | Gram positive | 10 | 2 | In-house developed system | Orifice 80 miron valve | o |  |  | n/a | 0.027265 | 1.01 | n/a |  | 0 | 8e-05 | 5.0265e-09 | 254.6479 | 6572.8733 | 0.0008 | 318309.8862 | 6572.8733 | 0.00025335 | 9.8676e-05 | 3.0304e-08 | 31824623693.6404 | 0.050223 | 0.0078532 | 2.4669e-05 | 80 | 0.0031 | 1000.2 | 7 |  |  | 32 | 159
https://doi.org/10.1016/j.jfoodeng.2018.05.011 | 100 |  | 1 | 5 | 5 | 22.5 | 1.28e-06 | 4 | Buffered peptone water | Lactococcus lactis | 1 | 1 | 1 | 1e-06 | Gram positive | 10 | 2.3 | In-house developed system | Orifice 80 miron valve | o |  |  | n/a | 0.027265 | 1.01 | n/a |  | 0 | 8e-05 | 5.0265e-09 | 254.6479 | 6572.8733 | 0.0008 | 318309.8862 | 6572.8733 | 0.00025335 | 9.8676e-05 | 3.0304e-08 | 31824623693.6404 | 0.050223 | 0.0078532 | 2.4669e-05 | 80 | 0.0031 | 1000.2 | 7 |  |  | 32 | 159
https://doi.org/10.1016/j.jfoodeng.2018.05.011 | 100 |  | 1 | 6 | 5 | 22.5 | 1.28e-06 | 4 | Buffered peptone water | Lactococcus lactis | 1 | 1 | 1 | 1e-06 | Gram positive | 10 | 2.5 | In-house developed system | Orifice 80 miron valve | o |  |  | n/a | 0.027265 | 1.01 | n/a |  | 0 | 8e-05 | 5.0265e-09 | 254.6479 | 6572.8733 | 0.0008 | 318309.8862 | 6572.8733 | 0.00025335 | 9.8676e-05 | 3.0304e-08 | 31824623693.6404 | 0.050223 | 0.0078532 | 2.4669e-05 | 80 | 0.0031 | 1000.2 | 7 |  |  | 32 | 159
https://doi.org/10.1016/j.jfoodeng.2018.05.011 | 100 |  | 1 | 7 | 5 | 22.5 | 1.28e-06 | 4 | Buffered peptone water | Lactococcus lactis | 1 | 1 | 1 | 1e-06 | Gram positive | 10 | 2.8 | In-house developed system | Orifice 80 miron valve | o |  |  | n/a | 0.027265 | 1.01 | n/a |  | 0 | 8e-05 | 5.0265e-09 | 254.6479 | 6572.8733 | 0.0008 | 318309.8862 | 6572.8733 | 0.00025335 | 9.8676e-05 | 3.0304e-08 | 31824623693.6404 | 0.050223 | 0.0078532 | 2.4669e-05 | 80 | 0.0031 | 1000.2 | 7 |  |  | 32 | 159
https://doi.org/10.1016/j.jfoodeng.2018.05.011 | 100 |  | 1 | 8 | 5 | 22.5 | 1.28e-06 | 4 | Buffered peptone water | Lactococcus lactis | 1 | 1 | 1 | 1e-06 | Gram positive | 10 | 3 | In-house developed system | Orifice 80 miron valve | o |  |  | n/a | 0.027265 | 1.01 | n/a |  | 0 | 8e-05 | 5.0265e-09 | 254.6479 | 6572.8733 | 0.0008 | 318309.8862 | 6572.8733 | 0.00025335 | 9.8676e-05 | 3.0304e-08 | 31824623693.6404 | 0.050223 | 0.0078532 | 2.4669e-05 | 80 | 0.0031 | 1000.2 | 7 |  |  | 32 | 159
https://doi.org/10.1016/j.jfoodeng.2018.05.011 | 100 |  | 1 | 9 | 5 | 22.5 | 1.28e-06 | 4 | Buffered peptone water | Lactococcus lactis | 1 | 1 | 1 | 1e-06 | Gram positive | 10 | 3.2 | In-house developed system | Orifice 80 miron valve | o |  |  | n/a | 0.027265 | 1.01 | n/a |  | 0 | 8e-05 | 5.0265e-09 | 254.6479 | 6572.8733 | 0.0008 | 318309.8862 | 6572.8733 | 0.00025335 | 9.8676e-05 | 3.0304e-08 | 31824623693.6404 | 0.050223 | 0.0078532 | 2.4669e-05 | 80 | 0.0031 | 1000.2 | 7 |  |  | 32 | 159
https://doi.org/10.1016/j.jfoodeng.2018.05.011 | 100 |  | 1 | 10 | 5 | 22.5 | 1.28e-06 | 4 | Buffered peptone water | Lactococcus lactis | 1 | 1 | 1 | 1e-06 | Gram positive | 10 | 3.4 | In-house developed system | Orifice 80 miron valve | o |  |  | n/a | 0.027265 | 1.01 | n/a |  | 0 | 8e-05 | 5.0265e-09 | 254.6479 | 6572.8733 | 0.0008 | 318309.8862 | 6572.8733 | 0.00025335 | 9.8676e-05 | 3.0304e-08 | 31824623693.6404 | 0.050223 | 0.0078532 | 2.4669e-05 | 80 | 0.0031 | 1000.2 | 7 |  |  | 32 | 159
https://doi.org/10.1016/j.jfoodeng.2018.05.011 | 150 |  | 1 | 1 | 5 | 31.25 | 1.79e-06 | 4 | Buffered peptone water | Lactococcus lactis | 1 | 1 | 1 | 1e-06 | Gram positive | 10 | 1.6 | In-house developed system | Orifice 80 miron valve | o |  |  | n/a | 0.045617 | 1.01 | n/a |  | 0 | 8e-05 | 5.0265e-09 | 356.1092 | 9191.7524 | 0.0008 | 445136.4815 | 9191.7524 | 0.00049547 | 0.00013799 | 1.5206e-08 | 66757120794.8628 | 0.082298 | 0.011374 | 3.4498e-05 | 80 | 0.0031 | 1000.2 | 7 |  |  | 32 | 159
https://doi.org/10.1016/j.jfoodeng.2018.05.011 | 150 |  | 1 | 2 | 5 | 31.25 | 1.79e-06 | 4 | Buffered peptone water | Lactococcus lactis | 1 | 1 | 1 | 1e-06 | Gram positive | 10 | 2.1 | In-house developed system | Orifice 80 miron valve | o |  |  | n/a | 0.045617 | 1.01 | n/a |  | 0 | 8e-05 | 5.0265e-09 | 356.1092 | 9191.7524 | 0.0008 | 445136.4815 | 9191.7524 | 0.00049547 | 0.00013799 | 1.5206e-08 | 66757120794.8628 | 0.082298 | 0.011374 | 3.4498e-05 | 80 | 0.0031 | 1000.2 | 7 |  |  | 32 | 159
https://doi.org/10.1016/j.jfoodeng.2018.05.011 | 150 |  | 1 | 3 | 5 | 31.25 | 1.79e-06 | 4 | Buffered peptone water | Lactococcus lactis | 1 | 1 | 1 | 1e-06 | Gram positive | 10 | 2.6 | In-house developed system | Orifice 80 miron valve | o |  |  | n/a | 0.045617 | 1.01 | n/a |  | 0 | 8e-05 | 5.0265e-09 | 356.1092 | 9191.7524 | 0.0008 | 445136.4815 | 9191.7524 | 0.00049547 | 0.00013799 | 1.5206e-08 | 66757120794.8628 | 0.082298 | 0.011374 | 3.4498e-05 | 80 | 0.0031 | 1000.2 | 7 |  |  | 32 | 159
https://doi.org/10.1016/j.jfoodeng.2018.05.011 | 150 |  | 1 | 4 | 5 | 31.25 | 1.79e-06 | 4 | Buffered peptone water | Lactococcus lactis | 1 | 1 | 1 | 1e-06 | Gram positive | 10 | 2.9 | In-house developed system | Orifice 80 miron valve | o |  |  | n/a | 0.045617 | 1.01 | n/a |  | 0 | 8e-05 | 5.0265e-09 | 356.1092 | 9191.7524 | 0.0008 | 445136.4815 | 9191.7524 | 0.00049547 | 0.00013799 | 1.5206e-08 | 66757120794.8628 | 0.082298 | 0.011374 | 3.4498e-05 | 80 | 0.0031 | 1000.2 | 7 |  |  | 32 | 159
https://doi.org/10.1016/j.jfoodeng.2018.05.011 | 150 |  | 1 | 5 | 5 | 31.25 | 1.79e-06 | 4 | Buffered peptone water | Lactococcus lactis | 1 | 1 | 1 | 1e-06 | Gram positive | 10 | 3.1 | In-house developed system | Orifice 80 miron valve | o |  |  | n/a | 0.045617 | 1.01 | n/a |  | 0 | 8e-05 | 5.0265e-09 | 356.1092 | 9191.7524 | 0.0008 | 445136.4815 | 9191.7524 | 0.00049547 | 0.00013799 | 1.5206e-08 | 66757120794.8628 | 0.082298 | 0.011374 | 3.4498e-05 | 80 | 0.0031 | 1000.2 | 7 |  |  | 32 | 159
https://doi.org/10.1016/j.jfoodeng.2018.05.011 | 150 |  | 1 | 6 | 5 | 31.25 | 1.79e-06 | 4 | Buffered peptone water | Lactococcus lactis | 1 | 1 | 1 | 1e-06 | Gram positive | 10 | 3.5 | In-house developed system | Orifice 80 miron valve | o |  |  | n/a | 0.045617 | 1.01 | n/a |  | 0 | 8e-05 | 5.0265e-09 | 356.1092 | 9191.7524 | 0.0008 | 445136.4815 | 9191.7524 | 0.00049547 | 0.00013799 | 1.5206e-08 | 66757120794.8628 | 0.082298 | 0.011374 | 3.4498e-05 | 80 | 0.0031 | 1000.2 | 7 |  |  | 32 | 159
https://doi.org/10.1016/j.jfoodeng.2018.05.011 | 150 |  | 1 | 7 | 5 | 31.25 | 1.79e-06 | 4 | Buffered peptone water | Lactococcus lactis | 1 | 1 | 1 | 1e-06 | Gram positive | 10 | 3.6 | In-house developed system | Orifice 80 miron valve | o |  |  | n/a | 0.045617 | 1.01 | n/a |  | 0 | 8e-05 | 5.0265e-09 | 356.1092 | 9191.7524 | 0.0008 | 445136.4815 | 9191.7524 | 0.00049547 | 0.00013799 | 1.5206e-08 | 66757120794.8628 | 0.082298 | 0.011374 | 3.4498e-05 | 80 | 0.0031 | 1000.2 | 7 |  |  | 32 | 159
https://doi.org/10.1016/j.jfoodeng.2018.05.011 | 150 |  | 1 | 8 | 5 | 31.25 | 1.79e-06 | 4 | Buffered peptone water | Lactococcus lactis | 1 | 1 | 1 | 1e-06 | Gram positive | 10 | 3.9 | In-house developed system | Orifice 80 miron valve | o |  |  | n/a | 0.045617 | 1.01 | n/a |  | 0 | 8e-05 | 5.0265e-09 | 356.1092 | 9191.7524 | 0.0008 | 445136.4815 | 9191.7524 | 0.00049547 | 0.00013799 | 1.5206e-08 | 66757120794.8628 | 0.082298 | 0.011374 | 3.4498e-05 | 80 | 0.0031 | 1000.2 | 7 |  |  | 32 | 159
https://doi.org/10.1016/j.jfoodeng.2018.05.011 | 150 |  | 1 | 9 | 5 | 31.25 | 1.79e-06 | 4 | Buffered peptone water | Lactococcus lactis | 1 | 1 | 1 | 1e-06 | Gram positive | 10 | 4 | In-house developed system | Orifice 80 miron valve | o |  |  | n/a | 0.045617 | 1.01 | n/a |  | 0 | 8e-05 | 5.0265e-09 | 356.1092 | 9191.7524 | 0.0008 | 445136.4815 | 9191.7524 | 0.00049547 | 0.00013799 | 1.5206e-08 | 66757120794.8628 | 0.082298 | 0.011374 | 3.4498e-05 | 80 | 0.0031 | 1000.2 | 7 |  |  | 32 | 159
https://doi.org/10.1016/j.jfoodeng.2018.05.011 | 150 |  | 1 | 10 | 5 | 31.25 | 1.79e-06 | 4 | Buffered peptone water | Lactococcus lactis | 1 | 1 | 1 | 1e-06 | Gram positive | 10 | 4.1 | In-house developed system | Orifice 80 miron valve | o |  |  | n/a | 0.045617 | 1.01 | n/a |  | 0 | 8e-05 | 5.0265e-09 | 356.1092 | 9191.7524 | 0.0008 | 445136.4815 | 9191.7524 | 0.00049547 | 0.00013799 | 1.5206e-08 | 66757120794.8628 | 0.082298 | 0.011374 | 3.4498e-05 | 80 | 0.0031 | 1000.2 | 7 |  |  | 32 | 159
https://doi.org/10.1016/j.jfoodeng.2018.05.011 | 200 |  | 1 | 1 | 5 | 40 | 2.26e-06 | 4 | Buffered peptone water | Lactococcus lactis | 1 | 1 | 1 | 1e-06 | Gram positive | 10 | 2 | In-house developed system | Orifice 80 miron valve | o |  |  | n/a | 0.073775 | 1.01 | n/a |  | 0 | 8e-05 | 5.0265e-09 | 449.6127 | 11605.2293 | 0.0008 | 562015.8928 | 11605.2293 | 0.00078981 | 0.00017422 | 9.2607e-09 | 112380702418.1675 | 0.11646 | 0.014757 | 4.3556e-05 | 80 | 0.0031 | 1000.2 | 7 |  |  | 32 | 159
https://doi.org/10.1016/j.jfoodeng.2018.05.011 | 200 |  | 1 | 2 | 5 | 40 | 2.26e-06 | 4 | Buffered peptone water | Lactococcus lactis | 1 | 1 | 1 | 1e-06 | Gram positive | 10 | 2.6 | In-house developed system | Orifice 80 miron valve | o |  |  | n/a | 0.073775 | 1.01 | n/a |  | 0 | 8e-05 | 5.0265e-09 | 449.6127 | 11605.2293 | 0.0008 | 562015.8928 | 11605.2293 | 0.00078981 | 0.00017422 | 9.2607e-09 | 112380702418.1675 | 0.11646 | 0.014757 | 4.3556e-05 | 80 | 0.0031 | 1000.2 | 7 |  |  | 32 | 159
https://doi.org/10.1016/j.jfoodeng.2018.05.011 | 200 |  | 1 | 3 | 5 | 40 | 2.26e-06 | 4 | Buffered peptone water | Lactococcus lactis | 1 | 1 | 1 | 1e-06 | Gram positive | 10 | 3 | In-house developed system | Orifice 80 miron valve | o |  |  | n/a | 0.073775 | 1.01 | n/a |  | 0 | 8e-05 | 5.0265e-09 | 449.6127 | 11605.2293 | 0.0008 | 562015.8928 | 11605.2293 | 0.00078981 | 0.00017422 | 9.2607e-09 | 112380702418.1675 | 0.11646 | 0.014757 | 4.3556e-05 | 80 | 0.0031 | 1000.2 | 7 |  |  | 32 | 159
https://doi.org/10.1016/j.jfoodeng.2018.05.011 | 200 |  | 1 | 4 | 5 | 40 | 2.26e-06 | 4 | Buffered peptone water | Lactococcus lactis | 1 | 1 | 1 | 1e-06 | Gram positive | 10 | 3.5 | In-house developed system | Orifice 80 miron valve | o |  |  | n/a | 0.073775 | 1.01 | n/a |  | 0 | 8e-05 | 5.0265e-09 | 449.6127 | 11605.2293 | 0.0008 | 562015.8928 | 11605.2293 | 0.00078981 | 0.00017422 | 9.2607e-09 | 112380702418.1675 | 0.11646 | 0.014757 | 4.3556e-05 | 80 | 0.0031 | 1000.2 | 7 |  |  | 32 | 159
https://doi.org/10.1016/j.jfoodeng.2018.05.011 | 200 |  | 1 | 5 | 5 | 40 | 2.26e-06 | 4 | Buffered peptone water | Lactococcus lactis | 1 | 1 | 1 | 1e-06 | Gram positive | 10 | 3.7 | In-house developed system | Orifice 80 miron valve | o |  |  | n/a | 0.073775 | 1.01 | n/a |  | 0 | 8e-05 | 5.0265e-09 | 449.6127 | 11605.2293 | 0.0008 | 562015.8928 | 11605.2293 | 0.00078981 | 0.00017422 | 9.2607e-09 | 112380702418.1675 | 0.11646 | 0.014757 | 4.3556e-05 | 80 | 0.0031 | 1000.2 | 7 |  |  | 32 | 159
https://doi.org/10.1016/j.jfoodeng.2018.05.011 | 200 |  | 1 | 6 | 5 | 40 | 2.26e-06 | 4 | Buffered peptone water | Lactococcus lactis | 1 | 1 | 1 | 1e-06 | Gram positive | 10 | 4 | In-house developed system | Orifice 80 miron valve | o |  |  | n/a | 0.073775 | 1.01 | n/a |  | 0 | 8e-05 | 5.0265e-09 | 449.6127 | 11605.2293 | 0.0008 | 562015.8928 | 11605.2293 | 0.00078981 | 0.00017422 | 9.2607e-09 | 112380702418.1675 | 0.11646 | 0.014757 | 4.3556e-05 | 80 | 0.0031 | 1000.2 | 7 |  |  | 32 | 159
https://doi.org/10.1016/j.jfoodeng.2018.05.011 | 200 |  | 1 | 7 | 5 | 40 | 2.26e-06 | 4 | Buffered peptone water | Lactococcus lactis | 1 | 1 | 1 | 1e-06 | Gram positive | 10 | 4.25 | In-house developed system | Orifice 80 miron valve | o |  |  | n/a | 0.073775 | 1.01 | n/a |  | 0 | 8e-05 | 5.0265e-09 | 449.6127 | 11605.2293 | 0.0008 | 562015.8928 | 11605.2293 | 0.00078981 | 0.00017422 | 9.2607e-09 | 112380702418.1675 | 0.11646 | 0.014757 | 4.3556e-05 | 80 | 0.0031 | 1000.2 | 7 |  |  | 32 | 159
https://doi.org/10.1016/j.jfoodeng.2018.05.011 | 200 |  | 1 | 8 | 5 | 40 | 2.26e-06 | 4 | Buffered peptone water | Lactococcus lactis | 1 | 1 | 1 | 1e-06 | Gram positive | 10 | 4.5 | In-house developed system | Orifice 80 miron valve | o |  |  | n/a | 0.073775 | 1.01 | n/a |  | 0 | 8e-05 | 5.0265e-09 | 449.6127 | 11605.2293 | 0.0008 | 562015.8928 | 11605.2293 | 0.00078981 | 0.00017422 | 9.2607e-09 | 112380702418.1675 | 0.11646 | 0.014757 | 4.3556e-05 | 80 | 0.0031 | 1000.2 | 7 |  |  | 32 | 159
https://doi.org/10.1016/j.jfoodeng.2018.05.011 | 200 |  | 1 | 9 | 5 | 40 | 2.26e-06 | 4 | Buffered peptone water | Lactococcus lactis | 1 | 1 | 1 | 1e-06 | Gram positive | 10 | 4.6 | In-house developed system | Orifice 80 miron valve | o |  |  | n/a | 0.073775 | 1.01 | n/a |  | 0 | 8e-05 | 5.0265e-09 | 449.6127 | 11605.2293 | 0.0008 | 562015.8928 | 11605.2293 | 0.00078981 | 0.00017422 | 9.2607e-09 | 112380702418.1675 | 0.11646 | 0.014757 | 4.3556e-05 | 80 | 0.0031 | 1000.2 | 7 |  |  | 32 | 159
https://doi.org/10.1016/j.jfoodeng.2018.05.011 | 200 |  | 1 | 10 | 5 | 40 | 2.26e-06 | 4 | Buffered peptone water | Lactococcus lactis | 1 | 1 | 1 | 1e-06 | Gram positive | 10 | 5 | In-house developed system | Orifice 80 miron valve | o |  |  | n/a | 0.073775 | 1.01 | n/a |  | 0 | 8e-05 | 5.0265e-09 | 449.6127 | 11605.2293 | 0.0008 | 562015.8928 | 11605.2293 | 0.00078981 | 0.00017422 | 9.2607e-09 | 112380702418.1675 | 0.11646 | 0.014757 | 4.3556e-05 | 80 | 0.0031 | 1000.2 | 7 |  |  | 32 | 159
https://doi.org/10.1016/j.jfoodeng.2018.05.011 | 100 |  | 1 | 1 | 5 | 22.5 | 1.69e-06 | 4 | Buffered peptone water | Lactococcus lactis | 1 | 1 | 1 | 1e-06 | Gram positive | 10 | 1.2 | In-house developed system | Orifice 100 miron valve | o |  |  | n/a | 0.027265 | 1.01 | n/a |  | 0 | 0.0001 | 7.854e-09 | 215.1775 | 6942.5974 | 0.001 | 215177.4831 | 6942.5974 | 0.00011578 | 6.6705e-05 | 4.2441e-08 | 21513445616.9009 | 0.038684 | 0.0064568 | 1.6676e-05 | 100 | 0.0031 | 1000.2 | 7 |  |  | 32 | 159
https://doi.org/10.1016/j.jfoodeng.2018.05.011 | 100 |  | 1 | 2 | 5 | 22.5 | 1.69e-06 | 4 | Buffered peptone water | Lactococcus lactis | 1 | 1 | 1 | 1e-06 | Gram positive | 10 | 1.6 | In-house developed system | Orifice 100 miron valve | o |  |  | n/a | 0.027265 | 1.01 | n/a |  | 0 | 0.0001 | 7.854e-09 | 215.1775 | 6942.5974 | 0.001 | 215177.4831 | 6942.5974 | 0.00011578 | 6.6705e-05 | 4.2441e-08 | 21513445616.9009 | 0.038684 | 0.0064568 | 1.6676e-05 | 100 | 0.0031 | 1000.2 | 7 |  |  | 32 | 159
https://doi.org/10.1016/j.jfoodeng.2018.05.011 | 100 |  | 1 | 3 | 5 | 22.5 | 1.69e-06 | 4 | Buffered peptone water | Lactococcus lactis | 1 | 1 | 1 | 1e-06 | Gram positive | 10 | 1.9 | In-house developed system | Orifice 100 miron valve | o |  |  | n/a | 0.027265 | 1.01 | n/a |  | 0 | 0.0001 | 7.854e-09 | 215.1775 | 6942.5974 | 0.001 | 215177.4831 | 6942.5974 | 0.00011578 | 6.6705e-05 | 4.2441e-08 | 21513445616.9009 | 0.038684 | 0.0064568 | 1.6676e-05 | 100 | 0.0031 | 1000.2 | 7 |  |  | 32 | 159
https://doi.org/10.1016/j.jfoodeng.2018.05.011 | 100 |  | 1 | 4 | 5 | 22.5 | 1.69e-06 | 4 | Buffered peptone water | Lactococcus lactis | 1 | 1 | 1 | 1e-06 | Gram positive | 10 | 2.1 | In-house developed system | Orifice 100 miron valve | o |  |  | n/a | 0.027265 | 1.01 | n/a |  | 0 | 0.0001 | 7.854e-09 | 215.1775 | 6942.5974 | 0.001 | 215177.4831 | 6942.5974 | 0.00011578 | 6.6705e-05 | 4.2441e-08 | 21513445616.9009 | 0.038684 | 0.0064568 | 1.6676e-05 | 100 | 0.0031 | 1000.2 | 7 |  |  | 32 | 159
https://doi.org/10.1016/j.jfoodeng.2018.05.011 | 100 |  | 1 | 5 | 5 | 22.5 | 1.69e-06 | 4 | Buffered peptone water | Lactococcus lactis | 1 | 1 | 1 | 1e-06 | Gram positive | 10 | 2.4 | In-house developed system | Orifice 100 miron valve | o |  |  | n/a | 0.027265 | 1.01 | n/a |  | 0 | 0.0001 | 7.854e-09 | 215.1775 | 6942.5974 | 0.001 | 215177.4831 | 6942.5974 | 0.00011578 | 6.6705e-05 | 4.2441e-08 | 21513445616.9009 | 0.038684 | 0.0064568 | 1.6676e-05 | 100 | 0.0031 | 1000.2 | 7 |  |  | 32 | 159
https://doi.org/10.1016/j.jfoodeng.2018.05.011 | 100 |  | 1 | 6 | 5 | 22.5 | 1.69e-06 | 4 | Buffered peptone water | Lactococcus lactis | 1 | 1 | 1 | 1e-06 | Gram positive | 10 | 2.5 | In-house developed system | Orifice 100 miron valve | o |  |  | n/a | 0.027265 | 1.01 | n/a |  | 0 | 0.0001 | 7.854e-09 | 215.1775 | 6942.5974 | 0.001 | 215177.4831 | 6942.5974 | 0.00011578 | 6.6705e-05 | 4.2441e-08 | 21513445616.9009 | 0.038684 | 0.0064568 | 1.6676e-05 | 100 | 0.0031 | 1000.2 | 7 |  |  | 32 | 159
https://doi.org/10.1016/j.jfoodeng.2018.05.011 | 100 |  | 1 | 7 | 5 | 22.5 | 1.69e-06 | 4 | Buffered peptone water | Lactococcus lactis | 1 | 1 | 1 | 1e-06 | Gram positive | 10 | 2.6 | In-house developed system | Orifice 100 miron valve | o |  |  | n/a | 0.027265 | 1.01 | n/a |  | 0 | 0.0001 | 7.854e-09 | 215.1775 | 6942.5974 | 0.001 | 215177.4831 | 6942.5974 | 0.00011578 | 6.6705e-05 | 4.2441e-08 | 21513445616.9009 | 0.038684 | 0.0064568 | 1.6676e-05 | 100 | 0.0031 | 1000.2 | 7 |  |  | 32 | 159
https://doi.org/10.1016/j.jfoodeng.2018.05.011 | 100 |  | 1 | 8 | 5 | 22.5 | 1.69e-06 | 4 | Buffered peptone water | Lactococcus lactis | 1 | 1 | 1 | 1e-06 | Gram positive | 10 | 2.8 | In-house developed system | Orifice 100 miron valve | o |  |  | n/a | 0.027265 | 1.01 | n/a |  | 0 | 0.0001 | 7.854e-09 | 215.1775 | 6942.5974 | 0.001 | 215177.4831 | 6942.5974 | 0.00011578 | 6.6705e-05 | 4.2441e-08 | 21513445616.9009 | 0.038684 | 0.0064568 | 1.6676e-05 | 100 | 0.0031 | 1000.2 | 7 |  |  | 32 | 159
https://doi.org/10.1016/j.jfoodeng.2018.05.011 | 100 |  | 1 | 9 | 5 | 22.5 | 1.69e-06 | 4 | Buffered peptone water | Lactococcus lactis | 1 | 1 | 1 | 1e-06 | Gram positive | 10 | 3 | In-house developed system | Orifice 100 miron valve | o |  |  | n/a | 0.027265 | 1.01 | n/a |  | 0 | 0.0001 | 7.854e-09 | 215.1775 | 6942.5974 | 0.001 | 215177.4831 | 6942.5974 | 0.00011578 | 6.6705e-05 | 4.2441e-08 | 21513445616.9009 | 0.038684 | 0.0064568 | 1.6676e-05 | 100 | 0.0031 | 1000.2 | 7 |  |  | 32 | 159
https://doi.org/10.1016/j.jfoodeng.2018.05.011 | 100 |  | 1 | 10 | 5 | 22.5 | 1.69e-06 | 4 | Buffered peptone water | Lactococcus lactis | 1 | 1 | 1 | 1e-06 | Gram positive | 10 | 3.1 | In-house developed system | Orifice 100 miron valve | o |  |  | n/a | 0.027265 | 1.01 | n/a |  | 0 | 0.0001 | 7.854e-09 | 215.1775 | 6942.5974 | 0.001 | 215177.4831 | 6942.5974 | 0.00011578 | 6.6705e-05 | 4.2441e-08 | 21513445616.9009 | 0.038684 | 0.0064568 | 1.6676e-05 | 100 | 0.0031 | 1000.2 | 7 |  |  | 32 | 159
https://doi.org/10.1016/j.jfoodeng.2018.05.011 | 150 |  | 1 | 1 | 5 | 31.25 | 2.53e-06 | 4 | Buffered peptone water | Lactococcus lactis | 1 | 1 | 1 | 1e-06 | Gram positive | 10 | 1.5 | In-house developed system | Orifice 100 miron valve | o |  |  | n/a | 0.045617 | 1.01 | n/a |  | 0 | 0.0001 | 7.854e-09 | 322.1296 | 10393.3558 | 0.001 | 322129.6048 | 10393.3558 | 0.00025947 | 9.986e-05 | 1.8584e-08 | 48309778766.946 | 0.066336 | 0.0096757 | 2.4965e-05 | 100 | 0.0031 | 1000.2 | 7 |  |  | 32 | 159
https://doi.org/10.1016/j.jfoodeng.2018.05.011 | 150 |  | 1 | 2 | 5 | 31.25 | 2.53e-06 | 4 | Buffered peptone water | Lactococcus lactis | 1 | 1 | 1 | 1e-06 | Gram positive | 10 | 2 | In-house developed system | Orifice 100 miron valve | o |  |  | n/a | 0.045617 | 1.01 | n/a |  | 0 | 0.0001 | 7.854e-09 | 322.1296 | 10393.3558 | 0.001 | 322129.6048 | 10393.3558 | 0.00025947 | 9.986e-05 | 1.8584e-08 | 48309778766.946 | 0.066336 | 0.0096757 | 2.4965e-05 | 100 | 0.0031 | 1000.2 | 7 |  |  | 32 | 159
https://doi.org/10.1016/j.jfoodeng.2018.05.011 | 150 |  | 1 | 3 | 5 | 31.25 | 2.53e-06 | 4 | Buffered peptone water | Lactococcus lactis | 1 | 1 | 1 | 1e-06 | Gram positive | 10 | 2.4 | In-house developed system | Orifice 100 miron valve | o |  |  | n/a | 0.045617 | 1.01 | n/a |  | 0 | 0.0001 | 7.854e-09 | 322.1296 | 10393.3558 | 0.001 | 322129.6048 | 10393.3558 | 0.00025947 | 9.986e-05 | 1.8584e-08 | 48309778766.946 | 0.066336 | 0.0096757 | 2.4965e-05 | 100 | 0.0031 | 1000.2 | 7 |  |  | 32 | 159
https://doi.org/10.1016/j.jfoodeng.2018.05.011 | 150 |  | 1 | 4 | 5 | 31.25 | 2.53e-06 | 4 | Buffered peptone water | Lactococcus lactis | 1 | 1 | 1 | 1e-06 | Gram positive | 10 | 2.6 | In-house developed system | Orifice 100 miron valve | o |  |  | n/a | 0.045617 | 1.01 | n/a |  | 0 | 0.0001 | 7.854e-09 | 322.1296 | 10393.3558 | 0.001 | 322129.6048 | 10393.3558 | 0.00025947 | 9.986e-05 | 1.8584e-08 | 48309778766.946 | 0.066336 | 0.0096757 | 2.4965e-05 | 100 | 0.0031 | 1000.2 | 7 |  |  | 32 | 159
https://doi.org/10.1016/j.jfoodeng.2018.05.011 | 150 |  | 1 | 5 | 5 | 31.25 | 2.53e-06 | 4 | Buffered peptone water | Lactococcus lactis | 1 | 1 | 1 | 1e-06 | Gram positive | 10 | 2.9 | In-house developed system | Orifice 100 miron valve | o |  |  | n/a | 0.045617 | 1.01 | n/a |  | 0 | 0.0001 | 7.854e-09 | 322.1296 | 10393.3558 | 0.001 | 322129.6048 | 10393.3558 | 0.00025947 | 9.986e-05 | 1.8584e-08 | 48309778766.946 | 0.066336 | 0.0096757 | 2.4965e-05 | 100 | 0.0031 | 1000.2 | 7 |  |  | 32 | 159
https://doi.org/10.1016/j.jfoodeng.2018.05.011 | 150 |  | 1 | 6 | 5 | 31.25 | 2.53e-06 | 4 | Buffered peptone water | Lactococcus lactis | 1 | 1 | 1 | 1e-06 | Gram positive | 10 | 3.1 | In-house developed system | Orifice 100 miron valve | o |  |  | n/a | 0.045617 | 1.01 | n/a |  | 0 | 0.0001 | 7.854e-09 | 322.1296 | 10393.3558 | 0.001 | 322129.6048 | 10393.3558 | 0.00025947 | 9.986e-05 | 1.8584e-08 | 48309778766.946 | 0.066336 | 0.0096757 | 2.4965e-05 | 100 | 0.0031 | 1000.2 | 7 |  |  | 32 | 159
https://doi.org/10.1016/j.jfoodeng.2018.05.011 | 150 |  | 1 | 7 | 5 | 31.25 | 2.53e-06 | 4 | Buffered peptone water | Lactococcus lactis | 1 | 1 | 1 | 1e-06 | Gram positive | 10 | 3.3 | In-house developed system | Orifice 100 miron valve | o |  |  | n/a | 0.045617 | 1.01 | n/a |  | 0 | 0.0001 | 7.854e-09 | 322.1296 | 10393.3558 | 0.001 | 322129.6048 | 10393.3558 | 0.00025947 | 9.986e-05 | 1.8584e-08 | 48309778766.946 | 0.066336 | 0.0096757 | 2.4965e-05 | 100 | 0.0031 | 1000.2 | 7 |  |  | 32 | 159
https://doi.org/10.1016/j.jfoodeng.2018.05.011 | 150 |  | 1 | 8 | 5 | 31.25 | 2.53e-06 | 4 | Buffered peptone water | Lactococcus lactis | 1 | 1 | 1 | 1e-06 | Gram positive | 10 | 3.5 | In-house developed system | Orifice 100 miron valve | o |  |  | n/a | 0.045617 | 1.01 | n/a |  | 0 | 0.0001 | 7.854e-09 | 322.1296 | 10393.3558 | 0.001 | 322129.6048 | 10393.3558 | 0.00025947 | 9.986e-05 | 1.8584e-08 | 48309778766.946 | 0.066336 | 0.0096757 | 2.4965e-05 | 100 | 0.0031 | 1000.2 | 7 |  |  | 32 | 159
https://doi.org/10.1016/j.jfoodeng.2018.05.011 | 150 |  | 1 | 9 | 5 | 31.25 | 2.53e-06 | 4 | Buffered peptone water | Lactococcus lactis | 1 | 1 | 1 | 1e-06 | Gram positive | 10 | 3.7 | In-house developed system | Orifice 100 miron valve | o |  |  | n/a | 0.045617 | 1.01 | n/a |  | 0 | 0.0001 | 7.854e-09 | 322.1296 | 10393.3558 | 0.001 | 322129.6048 | 10393.3558 | 0.00025947 | 9.986e-05 | 1.8584e-08 | 48309778766.946 | 0.066336 | 0.0096757 | 2.4965e-05 | 100 | 0.0031 | 1000.2 | 7 |  |  | 32 | 159
https://doi.org/10.1016/j.jfoodeng.2018.05.011 | 150 |  | 1 | 10 | 5 | 31.25 | 2.53e-06 | 4 | Buffered peptone water | Lactococcus lactis | 1 | 1 | 1 | 1e-06 | Gram positive | 10 | 3.9 | In-house developed system | Orifice 100 miron valve | o |  |  | n/a | 0.045617 | 1.01 | n/a |  | 0 | 0.0001 | 7.854e-09 | 322.1296 | 10393.3558 | 0.001 | 322129.6048 | 10393.3558 | 0.00025947 | 9.986e-05 | 1.8584e-08 | 48309778766.946 | 0.066336 | 0.0096757 | 2.4965e-05 | 100 | 0.0031 | 1000.2 | 7 |  |  | 32 | 159
https://doi.org/10.1016/j.jfoodeng.2018.05.011 | 200 |  | 1 | 1 | 5 | 40 | 3.37e-06 | 4 | Buffered peptone water | Lactococcus lactis | 1 | 1 | 1 | 1e-06 | Gram positive | 10 | 1.8 | In-house developed system | Orifice 100 miron valve | o |  |  | n/a | 0.073775 | 1.01 | n/a |  | 0 | 0.0001 | 7.854e-09 | 429.0817 | 13844.1143 | 0.001 | 429081.7266 | 13844.1143 | 0.00046037 | 0.00013302 | 1.0168e-08 | 85799185478.0544 | 0.097285 | 0.012895 | 3.3254e-05 | 100 | 0.0031 | 1000.2 | 7 |  |  | 32 | 159
https://doi.org/10.1016/j.jfoodeng.2018.05.011 | 200 |  | 1 | 2 | 5 | 40 | 3.37e-06 | 4 | Buffered peptone water | Lactococcus lactis | 1 | 1 | 1 | 1e-06 | Gram positive | 10 | 2.4 | In-house developed system | Orifice 100 miron valve | o |  |  | n/a | 0.073775 | 1.01 | n/a |  | 0 | 0.0001 | 7.854e-09 | 429.0817 | 13844.1143 | 0.001 | 429081.7266 | 13844.1143 | 0.00046037 | 0.00013302 | 1.0168e-08 | 85799185478.0544 | 0.097285 | 0.012895 | 3.3254e-05 | 100 | 0.0031 | 1000.2 | 7 |  |  | 32 | 159
https://doi.org/10.1016/j.jfoodeng.2018.05.011 | 200 |  | 1 | 3 | 5 | 40 | 3.37e-06 | 4 | Buffered peptone water | Lactococcus lactis | 1 | 1 | 1 | 1e-06 | Gram positive | 10 | 2.7 | In-house developed system | Orifice 100 miron valve | o |  |  | n/a | 0.073775 | 1.01 | n/a |  | 0 | 0.0001 | 7.854e-09 | 429.0817 | 13844.1143 | 0.001 | 429081.7266 | 13844.1143 | 0.00046037 | 0.00013302 | 1.0168e-08 | 85799185478.0544 | 0.097285 | 0.012895 | 3.3254e-05 | 100 | 0.0031 | 1000.2 | 7 |  |  | 32 | 159
https://doi.org/10.1016/j.jfoodeng.2018.05.011 | 200 |  | 1 | 4 | 5 | 40 | 3.37e-06 | 4 | Buffered peptone water | Lactococcus lactis | 1 | 1 | 1 | 1e-06 | Gram positive | 10 | 3.1 | In-house developed system | Orifice 100 miron valve | o |  |  | n/a | 0.073775 | 1.01 | n/a |  | 0 | 0.0001 | 7.854e-09 | 429.0817 | 13844.1143 | 0.001 | 429081.7266 | 13844.1143 | 0.00046037 | 0.00013302 | 1.0168e-08 | 85799185478.0544 | 0.097285 | 0.012895 | 3.3254e-05 | 100 | 0.0031 | 1000.2 | 7 |  |  | 32 | 159
https://doi.org/10.1016/j.jfoodeng.2018.05.011 | 200 |  | 1 | 5 | 5 | 40 | 3.37e-06 | 4 | Buffered peptone water | Lactococcus lactis | 1 | 1 | 1 | 1e-06 | Gram positive | 10 | 3.4 | In-house developed system | Orifice 100 miron valve | o |  |  | n/a | 0.073775 | 1.01 | n/a |  | 0 | 0.0001 | 7.854e-09 | 429.0817 | 13844.1143 | 0.001 | 429081.7266 | 13844.1143 | 0.00046037 | 0.00013302 | 1.0168e-08 | 85799185478.0544 | 0.097285 | 0.012895 | 3.3254e-05 | 100 | 0.0031 | 1000.2 | 7 |  |  | 32 | 159
https://doi.org/10.1016/j.jfoodeng.2018.05.011 | 200 |  | 1 | 6 | 5 | 40 | 3.37e-06 | 4 | Buffered peptone water | Lactococcus lactis | 1 | 1 | 1 | 1e-06 | Gram positive | 10 | 3.6 | In-house developed system | Orifice 100 miron valve | o |  |  | n/a | 0.073775 | 1.01 | n/a |  | 0 | 0.0001 | 7.854e-09 | 429.0817 | 13844.1143 | 0.001 | 429081.7266 | 13844.1143 | 0.00046037 | 0.00013302 | 1.0168e-08 | 85799185478.0544 | 0.097285 | 0.012895 | 3.3254e-05 | 100 | 0.0031 | 1000.2 | 7 |  |  | 32 | 159
https://doi.org/10.1016/j.jfoodeng.2018.05.011 | 200 |  | 1 | 7 | 5 | 40 | 3.37e-06 | 4 | Buffered peptone water | Lactococcus lactis | 1 | 1 | 1 | 1e-06 | Gram positive | 10 | 4 | In-house developed system | Orifice 100 miron valve | o |  |  | n/a | 0.073775 | 1.01 | n/a |  | 0 | 0.0001 | 7.854e-09 | 429.0817 | 13844.1143 | 0.001 | 429081.7266 | 13844.1143 | 0.00046037 | 0.00013302 | 1.0168e-08 | 85799185478.0544 | 0.097285 | 0.012895 | 3.3254e-05 | 100 | 0.0031 | 1000.2 | 7 |  |  | 32 | 159
https://doi.org/10.1016/j.jfoodeng.2018.05.011 | 200 |  | 1 | 8 | 5 | 40 | 3.37e-06 | 4 | Buffered peptone water | Lactococcus lactis | 1 | 1 | 1 | 1e-06 | Gram positive | 10 | 4.1 | In-house developed system | Orifice 100 miron valve | o |  |  | n/a | 0.073775 | 1.01 | n/a |  | 0 | 0.0001 | 7.854e-09 | 429.0817 | 13844.1143 | 0.001 | 429081.7266 | 13844.1143 | 0.00046037 | 0.00013302 | 1.0168e-08 | 85799185478.0544 | 0.097285 | 0.012895 | 3.3254e-05 | 100 | 0.0031 | 1000.2 | 7 |  |  | 32 | 159
https://doi.org/10.1016/j.jfoodeng.2018.05.011 | 200 |  | 1 | 9 | 5 | 40 | 3.37e-06 | 4 | Buffered peptone water | Lactococcus lactis | 1 | 1 | 1 | 1e-06 | Gram positive | 10 | 4.4 | In-house developed system | Orifice 100 miron valve | o |  |  | n/a | 0.073775 | 1.01 | n/a |  | 0 | 0.0001 | 7.854e-09 | 429.0817 | 13844.1143 | 0.001 | 429081.7266 | 13844.1143 | 0.00046037 | 0.00013302 | 1.0168e-08 | 85799185478.0544 | 0.097285 | 0.012895 | 3.3254e-05 | 100 | 0.0031 | 1000.2 | 7 |  |  | 32 | 159
https://doi.org/10.1016/j.jfoodeng.2018.05.011 | 200 |  | 1 | 10 | 5 | 40 | 2.3e-06 | 4 | Buffered peptone water | Lactococcus lactis | 1 | 1 | 1 | 1e-06 | Gram positive | 10 | 4.5 | In-house developed system | Orifice 100 miron valve | o |  |  | n/a | 0.073775 | 1.01 | n/a |  | 0 | 0.0001 | 7.854e-09 | 292.8451 | 9448.5053 | 0.001 | 292845.0953 | 9448.5053 | 0.00021444 | 9.0782e-05 | 2.183e-08 | 58557307596.2982 | 0.075413 | 0.010653 | 2.2695e-05 | 100 | 0.0031 | 1000.2 | 7 |  |  | 32 | 159
https://doi.org/10.1016/j.jfoodeng.2018.05.011 | 100 |  | 1 | 1 | 5 | 22.5 | 2.3e-06 | 4 | Buffered peptone water | Lactococcus lactis | 1 | 1 | 1 | 1e-06 | Gram positive | 10 | 0.8 | In-house developed system | Orifice 150 miron valve | o |  |  | n/a | 0.027265 | 1.01 | n/a |  | 0 | 0.00015 | 1.7671e-08 | 130.1534 | 6299.0035 | 0.0015 | 86768.9171 | 6299.0035 | 1.8826e-05 | 2.6898e-05 | 1.16e-07 | 8675156680.9331 | 0.021114 | 0.0041002 | 6.7246e-06 | 150 | 0.0031 | 1000.2 | 7 |  |  | 32 | 159
https://doi.org/10.1016/j.jfoodeng.2018.05.011 | 100 |  | 1 | 2 | 5 | 22.5 | 2.3e-06 | 4 | Buffered peptone water | Lactococcus lactis | 1 | 1 | 1 | 1e-06 | Gram positive | 10 | 1.1 | In-house developed system | Orifice 150 miron valve | o |  |  | n/a | 0.027265 | 1.01 | n/a |  | 0 | 0.00015 | 1.7671e-08 | 130.1534 | 6299.0035 | 0.0015 | 86768.9171 | 6299.0035 | 1.8826e-05 | 2.6898e-05 | 1.16e-07 | 8675156680.9331 | 0.021114 | 0.0041002 | 6.7246e-06 | 150 | 0.0031 | 1000.2 | 7 |  |  | 32 | 159
https://doi.org/10.1016/j.jfoodeng.2018.05.011 | 100 |  | 1 | 3 | 5 | 22.5 | 2.3e-06 | 4 | Buffered peptone water | Lactococcus lactis | 1 | 1 | 1 | 1e-06 | Gram positive | 10 | 1.4 | In-house developed system | Orifice 150 miron valve | o |  |  | n/a | 0.027265 | 1.01 | n/a |  | 0 | 0.00015 | 1.7671e-08 | 130.1534 | 6299.0035 | 0.0015 | 86768.9171 | 6299.0035 | 1.8826e-05 | 2.6898e-05 | 1.16e-07 | 8675156680.9331 | 0.021114 | 0.0041002 | 6.7246e-06 | 150 | 0.0031 | 1000.2 | 7 |  |  | 32 | 159
https://doi.org/10.1016/j.jfoodeng.2018.05.011 | 100 |  | 1 | 4 | 5 | 22.5 | 2.3e-06 | 4 | Buffered peptone water | Lactococcus lactis | 1 | 1 | 1 | 1e-06 | Gram positive | 10 | 1.5 | In-house developed system | Orifice 150 miron valve | o |  |  | n/a | 0.027265 | 1.01 | n/a |  | 0 | 0.00015 | 1.7671e-08 | 130.1534 | 6299.0035 | 0.0015 | 86768.9171 | 6299.0035 | 1.8826e-05 | 2.6898e-05 | 1.16e-07 | 8675156680.9331 | 0.021114 | 0.0041002 | 6.7246e-06 | 150 | 0.0031 | 1000.2 | 7 |  |  | 32 | 159
https://doi.org/10.1016/j.jfoodeng.2018.05.011 | 100 |  | 1 | 5 | 5 | 22.5 | 2.3e-06 | 4 | Buffered peptone water | Lactococcus lactis | 1 | 1 | 1 | 1e-06 | Gram positive | 10 | 1.6 | In-house developed system | Orifice 150 miron valve | o |  |  | n/a | 0.027265 | 1.01 | n/a |  | 0 | 0.00015 | 1.7671e-08 | 130.1534 | 6299.0035 | 0.0015 | 86768.9171 | 6299.0035 | 1.8826e-05 | 2.6898e-05 | 1.16e-07 | 8675156680.9331 | 0.021114 | 0.0041002 | 6.7246e-06 | 150 | 0.0031 | 1000.2 | 7 |  |  | 32 | 159
https://doi.org/10.1016/j.jfoodeng.2018.05.011 | 100 |  | 1 | 6 | 5 | 22.5 | 2.3e-06 | 4 | Buffered peptone water | Lactococcus lactis | 1 | 1 | 1 | 1e-06 | Gram positive | 10 | 1.7 | In-house developed system | Orifice 150 miron valve | o |  |  | n/a | 0.027265 | 1.01 | n/a |  | 0 | 0.00015 | 1.7671e-08 | 130.1534 | 6299.0035 | 0.0015 | 86768.9171 | 6299.0035 | 1.8826e-05 | 2.6898e-05 | 1.16e-07 | 8675156680.9331 | 0.021114 | 0.0041002 | 6.7246e-06 | 150 | 0.0031 | 1000.2 | 7 |  |  | 32 | 159
https://doi.org/10.1016/j.jfoodeng.2018.05.011 | 100 |  | 1 | 7 | 5 | 22.5 | 2.3e-06 | 4 | Buffered peptone water | Lactococcus lactis | 1 | 1 | 1 | 1e-06 | Gram positive | 10 | 1.9 | In-house developed system | Orifice 150 miron valve | o |  |  | n/a | 0.027265 | 1.01 | n/a |  | 0 | 0.00015 | 1.7671e-08 | 130.1534 | 6299.0035 | 0.0015 | 86768.9171 | 6299.0035 | 1.8826e-05 | 2.6898e-05 | 1.16e-07 | 8675156680.9331 | 0.021114 | 0.0041002 | 6.7246e-06 | 150 | 0.0031 | 1000.2 | 7 |  |  | 32 | 159
https://doi.org/10.1016/j.jfoodeng.2018.05.011 | 100 |  | 1 | 8 | 5 | 22.5 | 2.3e-06 | 4 | Buffered peptone water | Lactococcus lactis | 1 | 1 | 1 | 1e-06 | Gram positive | 10 | 2 | In-house developed system | Orifice 150 miron valve | o |  |  | n/a | 0.027265 | 1.01 | n/a |  | 0 | 0.00015 | 1.7671e-08 | 130.1534 | 6299.0035 | 0.0015 | 86768.9171 | 6299.0035 | 1.8826e-05 | 2.6898e-05 | 1.16e-07 | 8675156680.9331 | 0.021114 | 0.0041002 | 6.7246e-06 | 150 | 0.0031 | 1000.2 | 7 |  |  | 32 | 159
https://doi.org/10.1016/j.jfoodeng.2018.05.011 | 100 |  | 1 | 9 | 5 | 22.5 | 2.3e-06 | 4 | Buffered peptone water | Lactococcus lactis | 1 | 1 | 1 | 1e-06 | Gram positive | 10 | 2.05 | In-house developed system | Orifice 150 miron valve | o |  |  | n/a | 0.027265 | 1.01 | n/a |  | 0 | 0.00015 | 1.7671e-08 | 130.1534 | 6299.0035 | 0.0015 | 86768.9171 | 6299.0035 | 1.8826e-05 | 2.6898e-05 | 1.16e-07 | 8675156680.9331 | 0.021114 | 0.0041002 | 6.7246e-06 | 150 | 0.0031 | 1000.2 | 7 |  |  | 32 | 159
https://doi.org/10.1016/j.jfoodeng.2018.05.011 | 100 |  | 1 | 10 | 5 | 22.5 | 2.3e-06 | 4 | Buffered peptone water | Lactococcus lactis | 1 | 1 | 1 | 1e-06 | Gram positive | 10 | 2.1 | In-house developed system | Orifice 150 miron valve | o |  |  | n/a | 0.027265 | 1.01 | n/a |  | 0 | 0.00015 | 1.7671e-08 | 130.1534 | 6299.0035 | 0.0015 | 86768.9171 | 6299.0035 | 1.8826e-05 | 2.6898e-05 | 1.16e-07 | 8675156680.9331 | 0.021114 | 0.0041002 | 6.7246e-06 | 150 | 0.0031 | 1000.2 | 7 |  |  | 32 | 159
https://doi.org/10.1016/j.jfoodeng.2018.05.011 | 150 |  | 1 | 1 | 5 | 31.25 | 4.03e-06 | 4 | Buffered peptone water | Lactococcus lactis | 1 | 1 | 1 | 1e-06 | Gram positive | 10 | 1.2 | In-house developed system | Orifice 150 miron valve | o |  |  | n/a | 0.045617 | 1.01 | n/a |  | 0 | 0.00015 | 1.7671e-08 | 228.0513 | 11036.9497 | 0.0015 | 152034.233 | 11036.9497 | 5.7798e-05 | 4.7131e-05 | 3.7079e-08 | 22800574841.8437 | 0.040212 | 0.0066472 | 1.1783e-05 | 150 | 0.0031 | 1000.2 | 7 |  |  | 32 | 159
https://doi.org/10.1016/j.jfoodeng.2018.05.011 | 150 |  | 1 | 2 | 5 | 31.25 | 4.03e-06 | 4 | Buffered peptone water | Lactococcus lactis | 1 | 1 | 1 | 1e-06 | Gram positive | 10 | 1.6 | In-house developed system | Orifice 150 miron valve | o |  |  | n/a | 0.045617 | 1.01 | n/a |  | 0 | 0.00015 | 1.7671e-08 | 228.0513 | 11036.9497 | 0.0015 | 152034.233 | 11036.9497 | 5.7798e-05 | 4.7131e-05 | 3.7079e-08 | 22800574841.8437 | 0.040212 | 0.0066472 | 1.1783e-05 | 150 | 0.0031 | 1000.2 | 7 |  |  | 32 | 159
https://doi.org/10.1016/j.jfoodeng.2018.05.011 | 150 |  | 1 | 3 | 5 | 31.25 | 4.03e-06 | 4 | Buffered peptone water | Lactococcus lactis | 1 | 1 | 1 | 1e-06 | Gram positive | 10 | 1.8 | In-house developed system | Orifice 150 miron valve | o |  |  | n/a | 0.045617 | 1.01 | n/a |  | 0 | 0.00015 | 1.7671e-08 | 228.0513 | 11036.9497 | 0.0015 | 152034.233 | 11036.9497 | 5.7798e-05 | 4.7131e-05 | 3.7079e-08 | 22800574841.8437 | 0.040212 | 0.0066472 | 1.1783e-05 | 150 | 0.0031 | 1000.2 | 7 |  |  | 32 | 159
https://doi.org/10.1016/j.jfoodeng.2018.05.011 | 150 |  | 1 | 4 | 5 | 31.25 | 4.03e-06 | 4 | Buffered peptone water | Lactococcus lactis | 1 | 1 | 1 | 1e-06 | Gram positive | 10 | 2.1 | In-house developed system | Orifice 150 miron valve | o |  |  | n/a | 0.045617 | 1.01 | n/a |  | 0 | 0.00015 | 1.7671e-08 | 228.0513 | 11036.9497 | 0.0015 | 152034.233 | 11036.9497 | 5.7798e-05 | 4.7131e-05 | 3.7079e-08 | 22800574841.8437 | 0.040212 | 0.0066472 | 1.1783e-05 | 150 | 0.0031 | 1000.2 | 7 |  |  | 32 | 159
https://doi.org/10.1016/j.jfoodeng.2018.05.011 | 150 |  | 1 | 5 | 5 | 31.25 | 4.03e-06 | 4 | Buffered peptone water | Lactococcus lactis | 1 | 1 | 1 | 1e-06 | Gram positive | 10 | 2.3 | In-house developed system | Orifice 150 miron valve | o |  |  | n/a | 0.045617 | 1.01 | n/a |  | 0 | 0.00015 | 1.7671e-08 | 228.0513 | 11036.9497 | 0.0015 | 152034.233 | 11036.9497 | 5.7798e-05 | 4.7131e-05 | 3.7079e-08 | 22800574841.8437 | 0.040212 | 0.0066472 | 1.1783e-05 | 150 | 0.0031 | 1000.2 | 7 |  |  | 32 | 159
https://doi.org/10.1016/j.jfoodeng.2018.05.011 | 150 |  | 1 | 6 | 5 | 31.25 | 4.03e-06 | 4 | Buffered peptone water | Lactococcus lactis | 1 | 1 | 1 | 1e-06 | Gram positive | 10 | 2.5 | In-house developed system | Orifice 150 miron valve | o |  |  | n/a | 0.045617 | 1.01 | n/a |  | 0 | 0.00015 | 1.7671e-08 | 228.0513 | 11036.9497 | 0.0015 | 152034.233 | 11036.9497 | 5.7798e-05 | 4.7131e-05 | 3.7079e-08 | 22800574841.8437 | 0.040212 | 0.0066472 | 1.1783e-05 | 150 | 0.0031 | 1000.2 | 7 |  |  | 32 | 159
https://doi.org/10.1016/j.jfoodeng.2018.05.011 | 150 |  | 1 | 7 | 5 | 31.25 | 4.03e-06 | 4 | Buffered peptone water | Lactococcus lactis | 1 | 1 | 1 | 1e-06 | Gram positive | 10 | 2.6 | In-house developed system | Orifice 150 miron valve | o |  |  | n/a | 0.045617 | 1.01 | n/a |  | 0 | 0.00015 | 1.7671e-08 | 228.0513 | 11036.9497 | 0.0015 | 152034.233 | 11036.9497 | 5.7798e-05 | 4.7131e-05 | 3.7079e-08 | 22800574841.8437 | 0.040212 | 0.0066472 | 1.1783e-05 | 150 | 0.0031 | 1000.2 | 7 |  |  | 32 | 159
https://doi.org/10.1016/j.jfoodeng.2018.05.011 | 150 |  | 1 | 8 | 5 | 31.25 | 4.03e-06 | 4 | Buffered peptone water | Lactococcus lactis | 1 | 1 | 1 | 1e-06 | Gram positive | 10 | 2.8 | In-house developed system | Orifice 150 miron valve | o |  |  | n/a | 0.045617 | 1.01 | n/a |  | 0 | 0.00015 | 1.7671e-08 | 228.0513 | 11036.9497 | 0.0015 | 152034.233 | 11036.9497 | 5.7798e-05 | 4.7131e-05 | 3.7079e-08 | 22800574841.8437 | 0.040212 | 0.0066472 | 1.1783e-05 | 150 | 0.0031 | 1000.2 | 7 |  |  | 32 | 159
https://doi.org/10.1016/j.jfoodeng.2018.05.011 | 150 |  | 1 | 9 | 5 | 31.25 | 4.03e-06 | 4 | Buffered peptone water | Lactococcus lactis | 1 | 1 | 1 | 1e-06 | Gram positive | 10 | 2.9 | In-house developed system | Orifice 150 miron valve | o |  |  | n/a | 0.045617 | 1.01 | n/a |  | 0 | 0.00015 | 1.7671e-08 | 228.0513 | 11036.9497 | 0.0015 | 152034.233 | 11036.9497 | 5.7798e-05 | 4.7131e-05 | 3.7079e-08 | 22800574841.8437 | 0.040212 | 0.0066472 | 1.1783e-05 | 150 | 0.0031 | 1000.2 | 7 |  |  | 32 | 159
https://doi.org/10.1016/j.jfoodeng.2018.05.011 | 150 |  | 1 | 10 | 5 | 31.25 | 4.03e-06 | 4 | Buffered peptone water | Lactococcus lactis | 1 | 1 | 1 | 1e-06 | Gram positive | 10 | 3 | In-house developed system | Orifice 150 miron valve | o |  |  | n/a | 0.045617 | 1.01 | n/a |  | 0 | 0.00015 | 1.7671e-08 | 228.0513 | 11036.9497 | 0.0015 | 152034.233 | 11036.9497 | 5.7798e-05 | 4.7131e-05 | 3.7079e-08 | 22800574841.8437 | 0.040212 | 0.0066472 | 1.1783e-05 | 150 | 0.0031 | 1000.2 | 7 |  |  | 32 | 159
https://doi.org/10.1016/j.jfoodeng.2018.05.011 | 180 |  | 1 | 1 | 5 | 36.5 | 5.19e-06 | 4 | Buffered peptone water | Lactococcus lactis | 1 | 1 | 1 | 1e-06 | Gram positive | 10 | 1.5 | In-house developed system | Orifice 150 miron valve | o |  |  | n/a | 0.061098 | 1.01 | n/a |  | 0 | 0.00015 | 1.7671e-08 | 293.6939 | 14213.8384 | 0.0015 | 195795.9478 | 14213.8384 | 9.5859e-05 | 6.0697e-05 | 2.1998e-08 | 35236223353.5986 | 0.053751 | 0.0082634 | 1.5174e-05 | 150 | 0.0031 | 1000.2 | 7 |  |  | 32 | 159
https://doi.org/10.1016/j.jfoodeng.2018.05.011 | 180 |  | 1 | 2 | 5 | 36.5 | 5.19e-06 | 4 | Buffered peptone water | Lactococcus lactis | 1 | 1 | 1 | 1e-06 | Gram positive | 10 | 1.8 | In-house developed system | Orifice 150 miron valve | o |  |  | n/a | 0.061098 | 1.01 | n/a |  | 0 | 0.00015 | 1.7671e-08 | 293.6939 | 14213.8384 | 0.0015 | 195795.9478 | 14213.8384 | 9.5859e-05 | 6.0697e-05 | 2.1998e-08 | 35236223353.5986 | 0.053751 | 0.0082634 | 1.5174e-05 | 150 | 0.0031 | 1000.2 | 7 |  |  | 32 | 159
https://doi.org/10.1016/j.jfoodeng.2018.05.011 | 180 |  | 1 | 3 | 5 | 36.5 | 5.19e-06 | 4 | Buffered peptone water | Lactococcus lactis | 1 | 1 | 1 | 1e-06 | Gram positive | 10 | 2.1 | In-house developed system | Orifice 150 miron valve | o |  |  | n/a | 0.061098 | 1.01 | n/a |  | 0 | 0.00015 | 1.7671e-08 | 293.6939 | 14213.8384 | 0.0015 | 195795.9478 | 14213.8384 | 9.5859e-05 | 6.0697e-05 | 2.1998e-08 | 35236223353.5986 | 0.053751 | 0.0082634 | 1.5174e-05 | 150 | 0.0031 | 1000.2 | 7 |  |  | 32 | 159
https://doi.org/10.1016/j.jfoodeng.2018.05.011 | 180 |  | 1 | 4 | 5 | 36.5 | 5.19e-06 | 4 | Buffered peptone water | Lactococcus lactis | 1 | 1 | 1 | 1e-06 | Gram positive | 10 | 2.5 | In-house developed system | Orifice 150 miron valve | o |  |  | n/a | 0.061098 | 1.01 | n/a |  | 0 | 0.00015 | 1.7671e-08 | 293.6939 | 14213.8384 | 0.0015 | 195795.9478 | 14213.8384 | 9.5859e-05 | 6.0697e-05 | 2.1998e-08 | 35236223353.5986 | 0.053751 | 0.0082634 | 1.5174e-05 | 150 | 0.0031 | 1000.2 | 7 |  |  | 32 | 159
https://doi.org/10.1016/j.jfoodeng.2018.05.011 | 180 |  | 1 | 5 | 5 | 36.5 | 5.19e-06 | 4 | Buffered peptone water | Lactococcus lactis | 1 | 1 | 1 | 1e-06 | Gram positive | 10 | 2.6 | In-house developed system | Orifice 150 miron valve | o |  |  | n/a | 0.061098 | 1.01 | n/a |  | 0 | 0.00015 | 1.7671e-08 | 293.6939 | 14213.8384 | 0.0015 | 195795.9478 | 14213.8384 | 9.5859e-05 | 6.0697e-05 | 2.1998e-08 | 35236223353.5986 | 0.053751 | 0.0082634 | 1.5174e-05 | 150 | 0.0031 | 1000.2 | 7 |  |  | 32 | 159
https://doi.org/10.1016/j.jfoodeng.2018.05.011 | 180 |  | 1 | 6 | 5 | 36.5 | 5.19e-06 | 4 | Buffered peptone water | Lactococcus lactis | 1 | 1 | 1 | 1e-06 | Gram positive | 10 | 3 | In-house developed system | Orifice 150 miron valve | o |  |  | n/a | 0.061098 | 1.01 | n/a |  | 0 | 0.00015 | 1.7671e-08 | 293.6939 | 14213.8384 | 0.0015 | 195795.9478 | 14213.8384 | 9.5859e-05 | 6.0697e-05 | 2.1998e-08 | 35236223353.5986 | 0.053751 | 0.0082634 | 1.5174e-05 | 150 | 0.0031 | 1000.2 | 7 |  |  | 32 | 159
https://doi.org/10.1016/j.jfoodeng.2018.05.011 | 180 |  | 1 | 7 | 5 | 36.5 | 5.19e-06 | 4 | Buffered peptone water | Lactococcus lactis | 1 | 1 | 1 | 1e-06 | Gram positive | 10 | 3.1 | In-house developed system | Orifice 150 miron valve | o |  |  | n/a | 0.061098 | 1.01 | n/a |  | 0 | 0.00015 | 1.7671e-08 | 293.6939 | 14213.8384 | 0.0015 | 195795.9478 | 14213.8384 | 9.5859e-05 | 6.0697e-05 | 2.1998e-08 | 35236223353.5986 | 0.053751 | 0.0082634 | 1.5174e-05 | 150 | 0.0031 | 1000.2 | 7 |  |  | 32 | 159
https://doi.org/10.1016/j.jfoodeng.2018.05.011 | 180 |  | 1 | 8 | 5 | 36.5 | 5.19e-06 | 4 | Buffered peptone water | Lactococcus lactis | 1 | 1 | 1 | 1e-06 | Gram positive | 10 | 3.2 | In-house developed system | Orifice 150 miron valve | o |  |  | n/a | 0.061098 | 1.01 | n/a |  | 0 | 0.00015 | 1.7671e-08 | 293.6939 | 14213.8384 | 0.0015 | 195795.9478 | 14213.8384 | 9.5859e-05 | 6.0697e-05 | 2.1998e-08 | 35236223353.5986 | 0.053751 | 0.0082634 | 1.5174e-05 | 150 | 0.0031 | 1000.2 | 7 |  |  | 32 | 159
https://doi.org/10.1016/j.jfoodeng.2018.05.011 | 180 |  | 1 | 9 | 5 | 36.5 | 5.19e-06 | 4 | Buffered peptone water | Lactococcus lactis | 1 | 1 | 1 | 1e-06 | Gram positive | 10 | 3.5 | In-house developed system | Orifice 150 miron valve | o |  |  | n/a | 0.061098 | 1.01 | n/a |  | 0 | 0.00015 | 1.7671e-08 | 293.6939 | 14213.8384 | 0.0015 | 195795.9478 | 14213.8384 | 9.5859e-05 | 6.0697e-05 | 2.1998e-08 | 35236223353.5986 | 0.053751 | 0.0082634 | 1.5174e-05 | 150 | 0.0031 | 1000.2 | 7 |  |  | 32 | 159
https://doi.org/10.1016/j.jfoodeng.2018.05.011 | 180 |  | 1 | 10 | 5 | 36.5 | 5.19e-06 | 4 | Buffered peptone water | Lactococcus lactis | 1 | 1 | 1 | 1e-06 | Gram positive | 10 | 3.6 | In-house developed system | Orifice 150 miron valve | o |  |  | n/a | 0.061098 | 1.01 | n/a |  | 0 | 0.00015 | 1.7671e-08 | 293.6939 | 14213.8384 | 0.0015 | 195795.9478 | 14213.8384 | 9.5859e-05 | 6.0697e-05 | 2.1998e-08 | 35236223353.5986 | 0.053751 | 0.0082634 | 1.5174e-05 | 150 | 0.0031 | 1000.2 | 7 |  |  | 32 | 159
https://doi.org/10.1016/j.jfoodeng.2018.05.011 | 100 |  | 1 | 1 | 5 | 22.5 | 1.19e-06 | 4 | Buffered peptone water | Lactococcus lactis | 1 | 1 | 1 | 1e-06 | Gram positive | 10 | 1.4 | In-house developed system | Orifice 80 miron valve | o |  |  | n/a | 0.027265 | 1.01 | n/a |  | 0 | 8e-05 | 5.0265e-09 | 236.743 | 4209.6058 | 0.0008 | 295928.7223 | 4209.6058 | 0.00021898 | 0.00013317 | 3.5061e-08 | 29586954840.1813 | 0.04784 | 0.009123 | 3.3292e-05 | 80 | 0.0045 | 1000.2 | 7 |  |  | 32 | 159
https://doi.org/10.1016/j.jfoodeng.2018.05.011 | 100 |  | 1 | 2 | 5 | 22.5 | 1.19e-06 | 4 | Buffered peptone water | Lactococcus lactis | 1 | 1 | 1 | 1e-06 | Gram positive | 10 | 1.5 | In-house developed system | Orifice 80 miron valve | o |  |  | n/a | 0.027265 | 1.01 | n/a |  | 0 | 8e-05 | 5.0265e-09 | 236.743 | 4209.6058 | 0.0008 | 295928.7223 | 4209.6058 | 0.00021898 | 0.00013317 | 3.5061e-08 | 29586954840.1813 | 0.04784 | 0.009123 | 3.3292e-05 | 80 | 0.0045 | 1000.2 | 7 |  |  | 32 | 159
https://doi.org/10.1016/j.jfoodeng.2018.05.011 | 100 |  | 1 | 3 | 5 | 22.5 | 1.19e-06 | 4 | Buffered peptone water | Lactococcus lactis | 1 | 1 | 1 | 1e-06 | Gram positive | 10 | 1.7 | In-house developed system | Orifice 80 miron valve | o |  |  | n/a | 0.027265 | 1.01 | n/a |  | 0 | 8e-05 | 5.0265e-09 | 236.743 | 4209.6058 | 0.0008 | 295928.7223 | 4209.6058 | 0.00021898 | 0.00013317 | 3.5061e-08 | 29586954840.1813 | 0.04784 | 0.009123 | 3.3292e-05 | 80 | 0.0045 | 1000.2 | 7 |  |  | 32 | 159
https://doi.org/10.1016/j.jfoodeng.2018.05.011 | 100 |  | 1 | 4 | 5 | 22.5 | 1.19e-06 | 4 | Buffered peptone water | Lactococcus lactis | 1 | 1 | 1 | 1e-06 | Gram positive | 10 | 1.8 | In-house developed system | Orifice 80 miron valve | o |  |  | n/a | 0.027265 | 1.01 | n/a |  | 0 | 8e-05 | 5.0265e-09 | 236.743 | 4209.6058 | 0.0008 | 295928.7223 | 4209.6058 | 0.00021898 | 0.00013317 | 3.5061e-08 | 29586954840.1813 | 0.04784 | 0.009123 | 3.3292e-05 | 80 | 0.0045 | 1000.2 | 7 |  |  | 32 | 159
https://doi.org/10.1016/j.jfoodeng.2018.05.011 | 100 |  | 1 | 5 | 5 | 22.5 | 1.19e-06 | 4 | Buffered peptone water | Lactococcus lactis | 1 | 1 | 1 | 1e-06 | Gram positive | 10 | 2 | In-house developed system | Orifice 80 miron valve | o |  |  | n/a | 0.027265 | 1.01 | n/a |  | 0 | 8e-05 | 5.0265e-09 | 236.743 | 4209.6058 | 0.0008 | 295928.7223 | 4209.6058 | 0.00021898 | 0.00013317 | 3.5061e-08 | 29586954840.1813 | 0.04784 | 0.009123 | 3.3292e-05 | 80 | 0.0045 | 1000.2 | 7 |  |  | 32 | 159
https://doi.org/10.1016/j.jfoodeng.2018.05.011 | 100 |  | 1 | 6 | 5 | 22.5 | 1.19e-06 | 4 | Buffered peptone water | Lactococcus lactis | 1 | 1 | 1 | 1e-06 | Gram positive | 10 | 2 | In-house developed system | Orifice 80 miron valve | o |  |  | n/a | 0.027265 | 1.01 | n/a |  | 0 | 8e-05 | 5.0265e-09 | 236.743 | 4209.6058 | 0.0008 | 295928.7223 | 4209.6058 | 0.00021898 | 0.00013317 | 3.5061e-08 | 29586954840.1813 | 0.04784 | 0.009123 | 3.3292e-05 | 80 | 0.0045 | 1000.2 | 7 |  |  | 32 | 159
https://doi.org/10.1016/j.jfoodeng.2018.05.011 | 100 |  | 1 | 7 | 5 | 22.5 | 1.19e-06 | 4 | Buffered peptone water | Lactococcus lactis | 1 | 1 | 1 | 1e-06 | Gram positive | 10 | 2.1 | In-house developed system | Orifice 80 miron valve | o |  |  | n/a | 0.027265 | 1.01 | n/a |  | 0 | 8e-05 | 5.0265e-09 | 236.743 | 4209.6058 | 0.0008 | 295928.7223 | 4209.6058 | 0.00021898 | 0.00013317 | 3.5061e-08 | 29586954840.1813 | 0.04784 | 0.009123 | 3.3292e-05 | 80 | 0.0045 | 1000.2 | 7 |  |  | 32 | 159
https://doi.org/10.1016/j.jfoodeng.2018.05.011 | 100 |  | 1 | 8 | 5 | 22.5 | 1.19e-06 | 4 | Buffered peptone water | Lactococcus lactis | 1 | 1 | 1 | 1e-06 | Gram positive | 10 | 2.1 | In-house developed system | Orifice 80 miron valve | o |  |  | n/a | 0.027265 | 1.01 | n/a |  | 0 | 8e-05 | 5.0265e-09 | 236.743 | 4209.6058 | 0.0008 | 295928.7223 | 4209.6058 | 0.00021898 | 0.00013317 | 3.5061e-08 | 29586954840.1813 | 0.04784 | 0.009123 | 3.3292e-05 | 80 | 0.0045 | 1000.2 | 7 |  |  | 32 | 159
https://doi.org/10.1016/j.jfoodeng.2018.05.011 | 100 |  | 1 | 9 | 5 | 22.5 | 1.19e-06 | 4 | Buffered peptone water | Lactococcus lactis | 1 | 1 | 1 | 1e-06 | Gram positive | 10 | 2.2 | In-house developed system | Orifice 80 miron valve | o |  |  | n/a | 0.027265 | 1.01 | n/a |  | 0 | 8e-05 | 5.0265e-09 | 236.743 | 4209.6058 | 0.0008 | 295928.7223 | 4209.6058 | 0.00021898 | 0.00013317 | 3.5061e-08 | 29586954840.1813 | 0.04784 | 0.009123 | 3.3292e-05 | 80 | 0.0045 | 1000.2 | 7 |  |  | 32 | 159
https://doi.org/10.1016/j.jfoodeng.2018.05.011 | 100 |  | 1 | 10 | 5 | 22.5 | 1.19e-06 | 4 | Buffered peptone water | Lactococcus lactis | 1 | 1 | 1 | 1e-06 | Gram positive | 10 | 2.2 | In-house developed system | Orifice 80 miron valve | o |  |  | n/a | 0.027265 | 1.01 | n/a |  | 0 | 8e-05 | 5.0265e-09 | 236.743 | 4209.6058 | 0.0008 | 295928.7223 | 4209.6058 | 0.00021898 | 0.00013317 | 3.5061e-08 | 29586954840.1813 | 0.04784 | 0.009123 | 3.3292e-05 | 80 | 0.0045 | 1000.2 | 7 |  |  | 32 | 159
https://doi.org/10.1016/j.jfoodeng.2018.05.011 | 150 |  | 1 | 1 | 5 | 31.25 | 1.74e-06 | 4 | Buffered peptone water | Lactococcus lactis | 1 | 1 | 1 | 1e-06 | Gram positive | 10 | 2.1 | In-house developed system | Orifice 80 miron valve | o |  |  | n/a | 0.045617 | 1.01 | n/a |  | 0 | 8e-05 | 5.0265e-09 | 346.162 | 6155.2219 | 0.0008 | 432702.5015 | 6155.2219 | 0.00046817 | 0.00019472 | 1.6093e-08 | 64892396750.3135 | 0.080758 | 0.013511 | 4.8679e-05 | 80 | 0.0045 | 1000.2 | 7 |  |  | 32 | 159
https://doi.org/10.1016/j.jfoodeng.2018.05.011 | 150 |  | 1 | 2 | 5 | 31.25 | 1.74e-06 | 4 | Buffered peptone water | Lactococcus lactis | 1 | 1 | 1 | 1e-06 | Gram positive | 10 | 2.5 | In-house developed system | Orifice 80 miron valve | o |  |  | n/a | 0.045617 | 1.01 | n/a |  | 0 | 8e-05 | 5.0265e-09 | 346.162 | 6155.2219 | 0.0008 | 432702.5015 | 6155.2219 | 0.00046817 | 0.00019472 | 1.6093e-08 | 64892396750.3135 | 0.080758 | 0.013511 | 4.8679e-05 | 80 | 0.0045 | 1000.2 | 7 |  |  | 32 | 159
https://doi.org/10.1016/j.jfoodeng.2018.05.011 | 150 |  | 1 | 3 | 5 | 31.25 | 1.74e-06 | 4 | Buffered peptone water | Lactococcus lactis | 1 | 1 | 1 | 1e-06 | Gram positive | 10 | 2.6 | In-house developed system | Orifice 80 miron valve | o |  |  | n/a | 0.045617 | 1.01 | n/a |  | 0 | 8e-05 | 5.0265e-09 | 346.162 | 6155.2219 | 0.0008 | 432702.5015 | 6155.2219 | 0.00046817 | 0.00019472 | 1.6093e-08 | 64892396750.3135 | 0.080758 | 0.013511 | 4.8679e-05 | 80 | 0.0045 | 1000.2 | 7 |  |  | 32 | 159
https://doi.org/10.1016/j.jfoodeng.2018.05.011 | 150 |  | 1 | 4 | 5 | 31.25 | 1.74e-06 | 4 | Buffered peptone water | Lactococcus lactis | 1 | 1 | 1 | 1e-06 | Gram positive | 10 | 2.8 | In-house developed system | Orifice 80 miron valve | o |  |  | n/a | 0.045617 | 1.01 | n/a |  | 0 | 8e-05 | 5.0265e-09 | 346.162 | 6155.2219 | 0.0008 | 432702.5015 | 6155.2219 | 0.00046817 | 0.00019472 | 1.6093e-08 | 64892396750.3135 | 0.080758 | 0.013511 | 4.8679e-05 | 80 | 0.0045 | 1000.2 | 7 |  |  | 32 | 159
https://doi.org/10.1016/j.jfoodeng.2018.05.011 | 150 |  | 1 | 5 | 5 | 31.25 | 1.74e-06 | 4 | Buffered peptone water | Lactococcus lactis | 1 | 1 | 1 | 1e-06 | Gram positive | 10 | 3 | In-house developed system | Orifice 80 miron valve | o |  |  | n/a | 0.045617 | 1.01 | n/a |  | 0 | 8e-05 | 5.0265e-09 | 346.162 | 6155.2219 | 0.0008 | 432702.5015 | 6155.2219 | 0.00046817 | 0.00019472 | 1.6093e-08 | 64892396750.3135 | 0.080758 | 0.013511 | 4.8679e-05 | 80 | 0.0045 | 1000.2 | 7 |  |  | 32 | 159
https://doi.org/10.1016/j.jfoodeng.2018.05.011 | 150 |  | 1 | 6 | 5 | 31.25 | 1.74e-06 | 4 | Buffered peptone water | Lactococcus lactis | 1 | 1 | 1 | 1e-06 | Gram positive | 10 | 3.1 | In-house developed system | Orifice 80 miron valve | o |  |  | n/a | 0.045617 | 1.01 | n/a |  | 0 | 8e-05 | 5.0265e-09 | 346.162 | 6155.2219 | 0.0008 | 432702.5015 | 6155.2219 | 0.00046817 | 0.00019472 | 1.6093e-08 | 64892396750.3135 | 0.080758 | 0.013511 | 4.8679e-05 | 80 | 0.0045 | 1000.2 | 7 |  |  | 32 | 159
https://doi.org/10.1016/j.jfoodeng.2018.05.011 | 150 |  | 1 | 7 | 5 | 31.25 | 1.74e-06 | 4 | Buffered peptone water | Lactococcus lactis | 1 | 1 | 1 | 1e-06 | Gram positive | 10 | 3.2 | In-house developed system | Orifice 80 miron valve | o |  |  | n/a | 0.045617 | 1.01 | n/a |  | 0 | 8e-05 | 5.0265e-09 | 346.162 | 6155.2219 | 0.0008 | 432702.5015 | 6155.2219 | 0.00046817 | 0.00019472 | 1.6093e-08 | 64892396750.3135 | 0.080758 | 0.013511 | 4.8679e-05 | 80 | 0.0045 | 1000.2 | 7 |  |  | 32 | 159
https://doi.org/10.1016/j.jfoodeng.2018.05.011 | 150 |  | 1 | 8 | 5 | 31.25 | 1.74e-06 | 4 | Buffered peptone water | Lactococcus lactis | 1 | 1 | 1 | 1e-06 | Gram positive | 10 | 3.25 | In-house developed system | Orifice 80 miron valve | o |  |  | n/a | 0.045617 | 1.01 | n/a |  | 0 | 8e-05 | 5.0265e-09 | 346.162 | 6155.2219 | 0.0008 | 432702.5015 | 6155.2219 | 0.00046817 | 0.00019472 | 1.6093e-08 | 64892396750.3135 | 0.080758 | 0.013511 | 4.8679e-05 | 80 | 0.0045 | 1000.2 | 7 |  |  | 32 | 159
https://doi.org/10.1016/j.jfoodeng.2018.05.011 | 150 |  | 1 | 9 | 5 | 31.25 | 1.74e-06 | 4 | Buffered peptone water | Lactococcus lactis | 1 | 1 | 1 | 1e-06 | Gram positive | 10 | 3.4 | In-house developed system | Orifice 80 miron valve | o |  |  | n/a | 0.045617 | 1.01 | n/a |  | 0 | 8e-05 | 5.0265e-09 | 346.162 | 6155.2219 | 0.0008 | 432702.5015 | 6155.2219 | 0.00046817 | 0.00019472 | 1.6093e-08 | 64892396750.3135 | 0.080758 | 0.013511 | 4.8679e-05 | 80 | 0.0045 | 1000.2 | 7 |  |  | 32 | 159
https://doi.org/10.1016/j.jfoodeng.2018.05.011 | 150 |  | 1 | 10 | 5 | 31.25 | 1.74e-06 | 4 | Buffered peptone water | Lactococcus lactis | 1 | 1 | 1 | 1e-06 | Gram positive | 10 | 3.5 | In-house developed system | Orifice 80 miron valve | o |  |  | n/a | 0.045617 | 1.01 | n/a |  | 0 | 8e-05 | 5.0265e-09 | 346.162 | 6155.2219 | 0.0008 | 432702.5015 | 6155.2219 | 0.00046817 | 0.00019472 | 1.6093e-08 | 64892396750.3135 | 0.080758 | 0.013511 | 4.8679e-05 | 80 | 0.0045 | 1000.2 | 7 |  |  | 32 | 159
https://doi.org/10.1016/j.jfoodeng.2018.05.011 | 200 |  | 1 | 1 | 5 | 40 | 2.27e-06 | 4 | Buffered peptone water | Lactococcus lactis | 1 | 1 | 1 | 1e-06 | Gram positive | 10 | 2.9 | In-house developed system | Orifice 80 miron valve | o |  |  | n/a | 0.073775 | 1.01 | n/a |  | 0 | 8e-05 | 5.0265e-09 | 451.6022 | 8030.0884 | 0.0008 | 564502.6888 | 8030.0884 | 0.00079682 | 0.00025403 | 9.1793e-09 | 112877962163.3806 | 0.11681 | 0.017819 | 6.3507e-05 | 80 | 0.0045 | 1000.2 | 7 |  |  | 32 | 159
https://doi.org/10.1016/j.jfoodeng.2018.05.011 | 200 |  | 1 | 2 | 5 | 40 | 2.27e-06 | 4 | Buffered peptone water | Lactococcus lactis | 1 | 1 | 1 | 1e-06 | Gram positive | 10 | 3.4 | In-house developed system | Orifice 80 miron valve | o |  |  | n/a | 0.073775 | 1.01 | n/a |  | 0 | 8e-05 | 5.0265e-09 | 451.6022 | 8030.0884 | 0.0008 | 564502.6888 | 8030.0884 | 0.00079682 | 0.00025403 | 9.1793e-09 | 112877962163.3806 | 0.11681 | 0.017819 | 6.3507e-05 | 80 | 0.0045 | 1000.2 | 7 |  |  | 32 | 159
https://doi.org/10.1016/j.jfoodeng.2018.05.011 | 200 |  | 1 | 3 | 5 | 40 | 2.27e-06 | 4 | Buffered peptone water | Lactococcus lactis | 1 | 1 | 1 | 1e-06 | Gram positive | 10 | 3.6 | In-house developed system | Orifice 80 miron valve | o |  |  | n/a | 0.073775 | 1.01 | n/a |  | 0 | 8e-05 | 5.0265e-09 | 451.6022 | 8030.0884 | 0.0008 | 564502.6888 | 8030.0884 | 0.00079682 | 0.00025403 | 9.1793e-09 | 112877962163.3806 | 0.11681 | 0.017819 | 6.3507e-05 | 80 | 0.0045 | 1000.2 | 7 |  |  | 32 | 159
https://doi.org/10.1016/j.jfoodeng.2018.05.011 | 200 |  | 1 | 4 | 5 | 40 | 2.27e-06 | 4 | Buffered peptone water | Lactococcus lactis | 1 | 1 | 1 | 1e-06 | Gram positive | 10 | 3.9 | In-house developed system | Orifice 80 miron valve | o |  |  | n/a | 0.073775 | 1.01 | n/a |  | 0 | 8e-05 | 5.0265e-09 | 451.6022 | 8030.0884 | 0.0008 | 564502.6888 | 8030.0884 | 0.00079682 | 0.00025403 | 9.1793e-09 | 112877962163.3806 | 0.11681 | 0.017819 | 6.3507e-05 | 80 | 0.0045 | 1000.2 | 7 |  |  | 32 | 159
https://doi.org/10.1016/j.jfoodeng.2018.05.011 | 200 |  | 1 | 5 | 5 | 40 | 2.27e-06 | 4 | Buffered peptone water | Lactococcus lactis | 1 | 1 | 1 | 1e-06 | Gram positive | 10 | 4 | In-house developed system | Orifice 80 miron valve | o |  |  | n/a | 0.073775 | 1.01 | n/a |  | 0 | 8e-05 | 5.0265e-09 | 451.6022 | 8030.0884 | 0.0008 | 564502.6888 | 8030.0884 | 0.00079682 | 0.00025403 | 9.1793e-09 | 112877962163.3806 | 0.11681 | 0.017819 | 6.3507e-05 | 80 | 0.0045 | 1000.2 | 7 |  |  | 32 | 159
https://doi.org/10.1016/j.jfoodeng.2018.05.011 | 200 |  | 1 | 6 | 5 | 40 | 2.27e-06 | 4 | Buffered peptone water | Lactococcus lactis | 1 | 1 | 1 | 1e-06 | Gram positive | 10 | 4.1 | In-house developed system | Orifice 80 miron valve | o |  |  | n/a | 0.073775 | 1.01 | n/a |  | 0 | 8e-05 | 5.0265e-09 | 451.6022 | 8030.0884 | 0.0008 | 564502.6888 | 8030.0884 | 0.00079682 | 0.00025403 | 9.1793e-09 | 112877962163.3806 | 0.11681 | 0.017819 | 6.3507e-05 | 80 | 0.0045 | 1000.2 | 7 |  |  | 32 | 159
https://doi.org/10.1016/j.jfoodeng.2018.05.011 | 200 |  | 1 | 7 | 5 | 40 | 2.27e-06 | 4 | Buffered peptone water | Lactococcus lactis | 1 | 1 | 1 | 1e-06 | Gram positive | 10 | 4.3 | In-house developed system | Orifice 80 miron valve | o |  |  | n/a | 0.073775 | 1.01 | n/a |  | 0 | 8e-05 | 5.0265e-09 | 451.6022 | 8030.0884 | 0.0008 | 564502.6888 | 8030.0884 | 0.00079682 | 0.00025403 | 9.1793e-09 | 112877962163.3806 | 0.11681 | 0.017819 | 6.3507e-05 | 80 | 0.0045 | 1000.2 | 7 |  |  | 32 | 159
https://doi.org/10.1016/j.jfoodeng.2018.05.011 | 200 |  | 1 | 8 | 5 | 40 | 2.27e-06 | 4 | Buffered peptone water | Lactococcus lactis | 1 | 1 | 1 | 1e-06 | Gram positive | 10 | 4.5 | In-house developed system | Orifice 80 miron valve | o |  |  | n/a | 0.073775 | 1.01 | n/a |  | 0 | 8e-05 | 5.0265e-09 | 451.6022 | 8030.0884 | 0.0008 | 564502.6888 | 8030.0884 | 0.00079682 | 0.00025403 | 9.1793e-09 | 112877962163.3806 | 0.11681 | 0.017819 | 6.3507e-05 | 80 | 0.0045 | 1000.2 | 7 |  |  | 32 | 159
https://doi.org/10.1016/j.jfoodeng.2018.05.011 | 200 |  | 1 | 9 | 5 | 40 | 2.27e-06 | 4 | Buffered peptone water | Lactococcus lactis | 1 | 1 | 1 | 1e-06 | Gram positive | 10 | 4.5 | In-house developed system | Orifice 80 miron valve | o |  |  | n/a | 0.073775 | 1.01 | n/a |  | 0 | 8e-05 | 5.0265e-09 | 451.6022 | 8030.0884 | 0.0008 | 564502.6888 | 8030.0884 | 0.00079682 | 0.00025403 | 9.1793e-09 | 112877962163.3806 | 0.11681 | 0.017819 | 6.3507e-05 | 80 | 0.0045 | 1000.2 | 7 |  |  | 32 | 159
https://doi.org/10.1016/j.jfoodeng.2018.05.011 | 200 |  | 1 | 10 | 5 | 40 | 2.27e-06 | 4 | Buffered peptone water | Lactococcus lactis | 1 | 1 | 1 | 1e-06 | Gram positive | 10 | 4.6 | In-house developed system | Orifice 80 miron valve | o |  |  | n/a | 0.073775 | 1.01 | n/a |  | 0 | 8e-05 | 5.0265e-09 | 451.6022 | 8030.0884 | 0.0008 | 564502.6888 | 8030.0884 | 0.00079682 | 0.00025403 | 9.1793e-09 | 112877962163.3806 | 0.11681 | 0.017819 | 6.3507e-05 | 80 | 0.0045 | 1000.2 | 7 |  |  | 32 | 159
https://doi.org/10.1016/j.jfoodeng.2018.05.011 | 100 |  | 1 | 1 | 5 | 22.5 | 1.77e-06 | 4 | Buffered peptone water | Lactococcus lactis | 1 | 1 | 1 | 1e-06 | Gram positive | 10 | 1 | In-house developed system | Orifice 100 miron valve | o |  |  | n/a | 0.027265 | 1.01 | n/a |  | 0 | 0.0001 | 7.854e-09 | 225.3634 | 5009.0772 | 0.001 | 225363.3994 | 5009.0772 | 0.000127 | 0.00010141 | 3.8691e-08 | 22531833575.0974 | 0.039895 | 0.0079614 | 2.5353e-05 | 100 | 0.0045 | 1000.2 | 7 |  |  | 32 | 159
https://doi.org/10.1016/j.jfoodeng.2018.05.011 | 100 |  | 1 | 2 | 5 | 22.5 | 1.77e-06 | 4 | Buffered peptone water | Lactococcus lactis | 1 | 1 | 1 | 1e-06 | Gram positive | 10 | 1.1 | In-house developed system | Orifice 100 miron valve | o |  |  | n/a | 0.027265 | 1.01 | n/a |  | 0 | 0.0001 | 7.854e-09 | 225.3634 | 5009.0772 | 0.001 | 225363.3994 | 5009.0772 | 0.000127 | 0.00010141 | 3.8691e-08 | 22531833575.0974 | 0.039895 | 0.0079614 | 2.5353e-05 | 100 | 0.0045 | 1000.2 | 7 |  |  | 32 | 159
https://doi.org/10.1016/j.jfoodeng.2018.05.011 | 100 |  | 1 | 3 | 5 | 22.5 | 1.77e-06 | 4 | Buffered peptone water | Lactococcus lactis | 1 | 1 | 1 | 1e-06 | Gram positive | 10 | 1.3 | In-house developed system | Orifice 100 miron valve | o |  |  | n/a | 0.027265 | 1.01 | n/a |  | 0 | 0.0001 | 7.854e-09 | 225.3634 | 5009.0772 | 0.001 | 225363.3994 | 5009.0772 | 0.000127 | 0.00010141 | 3.8691e-08 | 22531833575.0974 | 0.039895 | 0.0079614 | 2.5353e-05 | 100 | 0.0045 | 1000.2 | 7 |  |  | 32 | 159
https://doi.org/10.1016/j.jfoodeng.2018.05.011 | 100 |  | 1 | 4 | 5 | 22.5 | 1.77e-06 | 4 | Buffered peptone water | Lactococcus lactis | 1 | 1 | 1 | 1e-06 | Gram positive | 10 | 1.5 | In-house developed system | Orifice 100 miron valve | o |  |  | n/a | 0.027265 | 1.01 | n/a |  | 0 | 0.0001 | 7.854e-09 | 225.3634 | 5009.0772 | 0.001 | 225363.3994 | 5009.0772 | 0.000127 | 0.00010141 | 3.8691e-08 | 22531833575.0974 | 0.039895 | 0.0079614 | 2.5353e-05 | 100 | 0.0045 | 1000.2 | 7 |  |  | 32 | 159
https://doi.org/10.1016/j.jfoodeng.2018.05.011 | 100 |  | 1 | 5 | 5 | 22.5 | 1.77e-06 | 4 | Buffered peptone water | Lactococcus lactis | 1 | 1 | 1 | 1e-06 | Gram positive | 10 | 1.6 | In-house developed system | Orifice 100 miron valve | o |  |  | n/a | 0.027265 | 1.01 | n/a |  | 0 | 0.0001 | 7.854e-09 | 225.3634 | 5009.0772 | 0.001 | 225363.3994 | 5009.0772 | 0.000127 | 0.00010141 | 3.8691e-08 | 22531833575.0974 | 0.039895 | 0.0079614 | 2.5353e-05 | 100 | 0.0045 | 1000.2 | 7 |  |  | 32 | 159
https://doi.org/10.1016/j.jfoodeng.2018.05.011 | 100 |  | 1 | 6 | 5 | 22.5 | 1.77e-06 | 4 | Buffered peptone water | Lactococcus lactis | 1 | 1 | 1 | 1e-06 | Gram positive | 10 | 1.6 | In-house developed system | Orifice 100 miron valve | o |  |  | n/a | 0.027265 | 1.01 | n/a |  | 0 | 0.0001 | 7.854e-09 | 225.3634 | 5009.0772 | 0.001 | 225363.3994 | 5009.0772 | 0.000127 | 0.00010141 | 3.8691e-08 | 22531833575.0974 | 0.039895 | 0.0079614 | 2.5353e-05 | 100 | 0.0045 | 1000.2 | 7 |  |  | 32 | 159
https://doi.org/10.1016/j.jfoodeng.2018.05.011 | 100 |  | 1 | 7 | 5 | 22.5 | 1.77e-06 | 4 | Buffered peptone water | Lactococcus lactis | 1 | 1 | 1 | 1e-06 | Gram positive | 10 | 1.7 | In-house developed system | Orifice 100 miron valve | o |  |  | n/a | 0.027265 | 1.01 | n/a |  | 0 | 0.0001 | 7.854e-09 | 225.3634 | 5009.0772 | 0.001 | 225363.3994 | 5009.0772 | 0.000127 | 0.00010141 | 3.8691e-08 | 22531833575.0974 | 0.039895 | 0.0079614 | 2.5353e-05 | 100 | 0.0045 | 1000.2 | 7 |  |  | 32 | 159
https://doi.org/10.1016/j.jfoodeng.2018.05.011 | 100 |  | 1 | 8 | 5 | 22.5 | 1.77e-06 | 4 | Buffered peptone water | Lactococcus lactis | 1 | 1 | 1 | 1e-06 | Gram positive | 10 | 1.8 | In-house developed system | Orifice 100 miron valve | o |  |  | n/a | 0.027265 | 1.01 | n/a |  | 0 | 0.0001 | 7.854e-09 | 225.3634 | 5009.0772 | 0.001 | 225363.3994 | 5009.0772 | 0.000127 | 0.00010141 | 3.8691e-08 | 22531833575.0974 | 0.039895 | 0.0079614 | 2.5353e-05 | 100 | 0.0045 | 1000.2 | 7 |  |  | 32 | 159
https://doi.org/10.1016/j.jfoodeng.2018.05.011 | 100 |  | 1 | 9 | 5 | 22.5 | 1.77e-06 | 4 | Buffered peptone water | Lactococcus lactis | 1 | 1 | 1 | 1e-06 | Gram positive | 10 | 1.9 | In-house developed system | Orifice 100 miron valve | o |  |  | n/a | 0.027265 | 1.01 | n/a |  | 0 | 0.0001 | 7.854e-09 | 225.3634 | 5009.0772 | 0.001 | 225363.3994 | 5009.0772 | 0.000127 | 0.00010141 | 3.8691e-08 | 22531833575.0974 | 0.039895 | 0.0079614 | 2.5353e-05 | 100 | 0.0045 | 1000.2 | 7 |  |  | 32 | 159
https://doi.org/10.1016/j.jfoodeng.2018.05.011 | 100 |  | 1 | 10 | 5 | 22.5 | 1.77e-06 | 4 | Buffered peptone water | Lactococcus lactis | 1 | 1 | 1 | 1e-06 | Gram positive | 10 | 1.9 | In-house developed system | Orifice 100 miron valve | o |  |  | n/a | 0.027265 | 1.01 | n/a |  | 0 | 0.0001 | 7.854e-09 | 225.3634 | 5009.0772 | 0.001 | 225363.3994 | 5009.0772 | 0.000127 | 0.00010141 | 3.8691e-08 | 22531833575.0974 | 0.039895 | 0.0079614 | 2.5353e-05 | 100 | 0.0045 | 1000.2 | 7 |  |  | 32 | 159
https://doi.org/10.1016/j.jfoodeng.2018.05.011 | 150 |  | 1 | 1 | 5 | 31.25 | 2.51e-06 | 4 | Buffered peptone water | Lactococcus lactis | 1 | 1 | 1 | 1e-06 | Gram positive | 10 | 1.5 | In-house developed system | Orifice 100 miron valve | o |  |  | n/a | 0.045617 | 1.01 | n/a |  | 0 | 0.0001 | 7.854e-09 | 319.5831 | 7103.2676 | 0.001 | 319583.1257 | 7103.2676 | 0.00025538 | 0.00014381 | 1.8881e-08 | 47927883282.6224 | 0.065986 | 0.011611 | 3.5953e-05 | 100 | 0.0045 | 1000.2 | 7 |  |  | 32 | 159
https://doi.org/10.1016/j.jfoodeng.2018.05.011 | 150 |  | 1 | 2 | 5 | 31.25 | 2.51e-06 | 4 | Buffered peptone water | Lactococcus lactis | 1 | 1 | 1 | 1e-06 | Gram positive | 10 | 1.6 | In-house developed system | Orifice 100 miron valve | o |  |  | n/a | 0.045617 | 1.01 | n/a |  | 0 | 0.0001 | 7.854e-09 | 319.5831 | 7103.2676 | 0.001 | 319583.1257 | 7103.2676 | 0.00025538 | 0.00014381 | 1.8881e-08 | 47927883282.6224 | 0.065986 | 0.011611 | 3.5953e-05 | 100 | 0.0045 | 1000.2 | 7 |  |  | 32 | 159
https://doi.org/10.1016/j.jfoodeng.2018.05.011 | 150 |  | 1 | 3 | 5 | 31.25 | 2.51e-06 | 4 | Buffered peptone water | Lactococcus lactis | 1 | 1 | 1 | 1e-06 | Gram positive | 10 | 2 | In-house developed system | Orifice 100 miron valve | o |  |  | n/a | 0.045617 | 1.01 | n/a |  | 0 | 0.0001 | 7.854e-09 | 319.5831 | 7103.2676 | 0.001 | 319583.1257 | 7103.2676 | 0.00025538 | 0.00014381 | 1.8881e-08 | 47927883282.6224 | 0.065986 | 0.011611 | 3.5953e-05 | 100 | 0.0045 | 1000.2 | 7 |  |  | 32 | 159
https://doi.org/10.1016/j.jfoodeng.2018.05.011 | 150 |  | 1 | 4 | 5 | 31.25 | 2.51e-06 | 4 | Buffered peptone water | Lactococcus lactis | 1 | 1 | 1 | 1e-06 | Gram positive | 10 | 2.1 | In-house developed system | Orifice 100 miron valve | o |  |  | n/a | 0.045617 | 1.01 | n/a |  | 0 | 0.0001 | 7.854e-09 | 319.5831 | 7103.2676 | 0.001 | 319583.1257 | 7103.2676 | 0.00025538 | 0.00014381 | 1.8881e-08 | 47927883282.6224 | 0.065986 | 0.011611 | 3.5953e-05 | 100 | 0.0045 | 1000.2 | 7 |  |  | 32 | 159
https://doi.org/10.1016/j.jfoodeng.2018.05.011 | 150 |  | 1 | 5 | 5 | 31.25 | 2.51e-06 | 4 | Buffered peptone water | Lactococcus lactis | 1 | 1 | 1 | 1e-06 | Gram positive | 10 | 2.25 | In-house developed system | Orifice 100 miron valve | o |  |  | n/a | 0.045617 | 1.01 | n/a |  | 0 | 0.0001 | 7.854e-09 | 319.5831 | 7103.2676 | 0.001 | 319583.1257 | 7103.2676 | 0.00025538 | 0.00014381 | 1.8881e-08 | 47927883282.6224 | 0.065986 | 0.011611 | 3.5953e-05 | 100 | 0.0045 | 1000.2 | 7 |  |  | 32 | 159
https://doi.org/10.1016/j.jfoodeng.2018.05.011 | 150 |  | 1 | 6 | 5 | 31.25 | 2.51e-06 | 4 | Buffered peptone water | Lactococcus lactis | 1 | 1 | 1 | 1e-06 | Gram positive | 10 | 2.5 | In-house developed system | Orifice 100 miron valve | o |  |  | n/a | 0.045617 | 1.01 | n/a |  | 0 | 0.0001 | 7.854e-09 | 319.5831 | 7103.2676 | 0.001 | 319583.1257 | 7103.2676 | 0.00025538 | 0.00014381 | 1.8881e-08 | 47927883282.6224 | 0.065986 | 0.011611 | 3.5953e-05 | 100 | 0.0045 | 1000.2 | 7 |  |  | 32 | 159
https://doi.org/10.1016/j.jfoodeng.2018.05.011 | 150 |  | 1 | 7 | 5 | 31.25 | 2.51e-06 | 4 | Buffered peptone water | Lactococcus lactis | 1 | 1 | 1 | 1e-06 | Gram positive | 10 | 2.5 | In-house developed system | Orifice 100 miron valve | o |  |  | n/a | 0.045617 | 1.01 | n/a |  | 0 | 0.0001 | 7.854e-09 | 319.5831 | 7103.2676 | 0.001 | 319583.1257 | 7103.2676 | 0.00025538 | 0.00014381 | 1.8881e-08 | 47927883282.6224 | 0.065986 | 0.011611 | 3.5953e-05 | 100 | 0.0045 | 1000.2 | 7 |  |  | 32 | 159
https://doi.org/10.1016/j.jfoodeng.2018.05.011 | 150 |  | 1 | 8 | 5 | 31.25 | 2.51e-06 | 4 | Buffered peptone water | Lactococcus lactis | 1 | 1 | 1 | 1e-06 | Gram positive | 10 | 2.6 | In-house developed system | Orifice 100 miron valve | o |  |  | n/a | 0.045617 | 1.01 | n/a |  | 0 | 0.0001 | 7.854e-09 | 319.5831 | 7103.2676 | 0.001 | 319583.1257 | 7103.2676 | 0.00025538 | 0.00014381 | 1.8881e-08 | 47927883282.6224 | 0.065986 | 0.011611 | 3.5953e-05 | 100 | 0.0045 | 1000.2 | 7 |  |  | 32 | 159
https://doi.org/10.1016/j.jfoodeng.2018.05.011 | 150 |  | 1 | 9 | 5 | 31.25 | 2.51e-06 | 4 | Buffered peptone water | Lactococcus lactis | 1 | 1 | 1 | 1e-06 | Gram positive | 10 | 2.7 | In-house developed system | Orifice 100 miron valve | o |  |  | n/a | 0.045617 | 1.01 | n/a |  | 0 | 0.0001 | 7.854e-09 | 319.5831 | 7103.2676 | 0.001 | 319583.1257 | 7103.2676 | 0.00025538 | 0.00014381 | 1.8881e-08 | 47927883282.6224 | 0.065986 | 0.011611 | 3.5953e-05 | 100 | 0.0045 | 1000.2 | 7 |  |  | 32 | 159
https://doi.org/10.1016/j.jfoodeng.2018.05.011 | 150 |  | 1 | 10 | 5 | 31.25 | 2.51e-06 | 4 | Buffered peptone water | Lactococcus lactis | 1 | 1 | 1 | 1e-06 | Gram positive | 10 | 2.8 | In-house developed system | Orifice 100 miron valve | o |  |  | n/a | 0.045617 | 1.01 | n/a |  | 0 | 0.0001 | 7.854e-09 | 319.5831 | 7103.2676 | 0.001 | 319583.1257 | 7103.2676 | 0.00025538 | 0.00014381 | 1.8881e-08 | 47927883282.6224 | 0.065986 | 0.011611 | 3.5953e-05 | 100 | 0.0045 | 1000.2 | 7 |  |  | 32 | 159
https://doi.org/10.1016/j.jfoodeng.2018.05.011 | 200 |  | 1 | 1 | 5 | 40 | 3.2e-06 | 4 | Buffered peptone water | Lactococcus lactis | 1 | 1 | 1 | 1e-06 | Gram positive | 10 | 1.9 | In-house developed system | Orifice 100 miron valve | o |  |  | n/a | 0.073775 | 1.01 | n/a |  | 0 | 0.0001 | 7.854e-09 | 407.4367 | 9055.9587 | 0.001 | 407436.6543 | 9055.9587 | 0.00041509 | 0.00018335 | 1.1277e-08 | 81471036655.7193 | 0.093985 | 0.015139 | 4.5837e-05 | 100 | 0.0045 | 1000.2 | 7 |  |  | 32 | 159
https://doi.org/10.1016/j.jfoodeng.2018.05.011 | 200 |  | 1 | 2 | 5 | 40 | 3.2e-06 | 4 | Buffered peptone water | Lactococcus lactis | 1 | 1 | 1 | 1e-06 | Gram positive | 10 | 2.2 | In-house developed system | Orifice 100 miron valve | o |  |  | n/a | 0.073775 | 1.01 | n/a |  | 0 | 0.0001 | 7.854e-09 | 407.4367 | 9055.9587 | 0.001 | 407436.6543 | 9055.9587 | 0.00041509 | 0.00018335 | 1.1277e-08 | 81471036655.7193 | 0.093985 | 0.015139 | 4.5837e-05 | 100 | 0.0045 | 1000.2 | 7 |  |  | 32 | 159
https://doi.org/10.1016/j.jfoodeng.2018.05.011 | 200 |  | 1 | 3 | 5 | 40 | 3.2e-06 | 4 | Buffered peptone water | Lactococcus lactis | 1 | 1 | 1 | 1e-06 | Gram positive | 10 | 2.6 | In-house developed system | Orifice 100 miron valve | o |  |  | n/a | 0.073775 | 1.01 | n/a |  | 0 | 0.0001 | 7.854e-09 | 407.4367 | 9055.9587 | 0.001 | 407436.6543 | 9055.9587 | 0.00041509 | 0.00018335 | 1.1277e-08 | 81471036655.7193 | 0.093985 | 0.015139 | 4.5837e-05 | 100 | 0.0045 | 1000.2 | 7 |  |  | 32 | 159
https://doi.org/10.1016/j.jfoodeng.2018.05.011 | 200 |  | 1 | 4 | 5 | 40 | 3.2e-06 | 4 | Buffered peptone water | Lactococcus lactis | 1 | 1 | 1 | 1e-06 | Gram positive | 10 | 2.9 | In-house developed system | Orifice 100 miron valve | o |  |  | n/a | 0.073775 | 1.01 | n/a |  | 0 | 0.0001 | 7.854e-09 | 407.4367 | 9055.9587 | 0.001 | 407436.6543 | 9055.9587 | 0.00041509 | 0.00018335 | 1.1277e-08 | 81471036655.7193 | 0.093985 | 0.015139 | 4.5837e-05 | 100 | 0.0045 | 1000.2 | 7 |  |  | 32 | 159
https://doi.org/10.1016/j.jfoodeng.2018.05.011 | 200 |  | 1 | 5 | 5 | 40 | 3.2e-06 | 4 | Buffered peptone water | Lactococcus lactis | 1 | 1 | 1 | 1e-06 | Gram positive | 10 | 3 | In-house developed system | Orifice 100 miron valve | o |  |  | n/a | 0.073775 | 1.01 | n/a |  | 0 | 0.0001 | 7.854e-09 | 407.4367 | 9055.9587 | 0.001 | 407436.6543 | 9055.9587 | 0.00041509 | 0.00018335 | 1.1277e-08 | 81471036655.7193 | 0.093985 | 0.015139 | 4.5837e-05 | 100 | 0.0045 | 1000.2 | 7 |  |  | 32 | 159
https://doi.org/10.1016/j.jfoodeng.2018.05.011 | 200 |  | 1 | 6 | 5 | 40 | 3.2e-06 | 4 | Buffered peptone water | Lactococcus lactis | 1 | 1 | 1 | 1e-06 | Gram positive | 10 | 3.1 | In-house developed system | Orifice 100 miron valve | o |  |  | n/a | 0.073775 | 1.01 | n/a |  | 0 | 0.0001 | 7.854e-09 | 407.4367 | 9055.9587 | 0.001 | 407436.6543 | 9055.9587 | 0.00041509 | 0.00018335 | 1.1277e-08 | 81471036655.7193 | 0.093985 | 0.015139 | 4.5837e-05 | 100 | 0.0045 | 1000.2 | 7 |  |  | 32 | 159
https://doi.org/10.1016/j.jfoodeng.2018.05.011 | 200 |  | 1 | 7 | 5 | 40 | 3.2e-06 | 4 | Buffered peptone water | Lactococcus lactis | 1 | 1 | 1 | 1e-06 | Gram positive | 10 | 3.4 | In-house developed system | Orifice 100 miron valve | o |  |  | n/a | 0.073775 | 1.01 | n/a |  | 0 | 0.0001 | 7.854e-09 | 407.4367 | 9055.9587 | 0.001 | 407436.6543 | 9055.9587 | 0.00041509 | 0.00018335 | 1.1277e-08 | 81471036655.7193 | 0.093985 | 0.015139 | 4.5837e-05 | 100 | 0.0045 | 1000.2 | 7 |  |  | 32 | 159
https://doi.org/10.1016/j.jfoodeng.2018.05.011 | 200 |  | 1 | 8 | 5 | 40 | 3.2e-06 | 4 | Buffered peptone water | Lactococcus lactis | 1 | 1 | 1 | 1e-06 | Gram positive | 10 | 3.5 | In-house developed system | Orifice 100 miron valve | o |  |  | n/a | 0.073775 | 1.01 | n/a |  | 0 | 0.0001 | 7.854e-09 | 407.4367 | 9055.9587 | 0.001 | 407436.6543 | 9055.9587 | 0.00041509 | 0.00018335 | 1.1277e-08 | 81471036655.7193 | 0.093985 | 0.015139 | 4.5837e-05 | 100 | 0.0045 | 1000.2 | 7 |  |  | 32 | 159
https://doi.org/10.1016/j.jfoodeng.2018.05.011 | 200 |  | 1 | 9 | 5 | 40 | 3.2e-06 | 4 | Buffered peptone water | Lactococcus lactis | 1 | 1 | 1 | 1e-06 | Gram positive | 10 | 3.5 | In-house developed system | Orifice 100 miron valve | o |  |  | n/a | 0.073775 | 1.01 | n/a |  | 0 | 0.0001 | 7.854e-09 | 407.4367 | 9055.9587 | 0.001 | 407436.6543 | 9055.9587 | 0.00041509 | 0.00018335 | 1.1277e-08 | 81471036655.7193 | 0.093985 | 0.015139 | 4.5837e-05 | 100 | 0.0045 | 1000.2 | 7 |  |  | 32 | 159
https://doi.org/10.1016/j.jfoodeng.2018.05.011 | 200 |  | 1 | 10 | 5 | 40 | 3.2e-06 | 4 | Buffered peptone water | Lactococcus lactis | 1 | 1 | 1 | 1e-06 | Gram positive | 10 | 3.6 | In-house developed system | Orifice 100 miron valve | o |  |  | n/a | 0.073775 | 1.01 | n/a |  | 0 | 0.0001 | 7.854e-09 | 407.4367 | 9055.9587 | 0.001 | 407436.6543 | 9055.9587 | 0.00041509 | 0.00018335 | 1.1277e-08 | 81471036655.7193 | 0.093985 | 0.015139 | 4.5837e-05 | 100 | 0.0045 | 1000.2 | 7 |  |  | 32 | 159
https://doi.org/10.1016/j.jfoodeng.2018.05.011 | 100 |  | 1 | 1 | 5 | 22.5 | 2.24e-06 | 4 | Buffered peptone water | Lactococcus lactis | 1 | 1 | 1 | 1e-06 | Gram positive | 10 | 0.9 | In-house developed system | Orifice 150 miron valve | o |  |  | n/a | 0.027265 | 1.01 | n/a |  | 0 | 0.00015 | 1.7671e-08 | 126.7581 | 4226.1141 | 0.0015 | 84505.3802 | 4226.1141 | 1.7856e-05 | 3.8027e-05 | 1.223e-07 | 8448848245.7783 | 0.020745 | 0.0048752 | 9.5069e-06 | 150 | 0.0045 | 1000.2 | 7 |  |  | 32 | 159
https://doi.org/10.1016/j.jfoodeng.2018.05.011 | 100 |  | 1 | 2 | 5 | 22.5 | 2.24e-06 | 4 | Buffered peptone water | Lactococcus lactis | 1 | 1 | 1 | 1e-06 | Gram positive | 10 | 1.1 | In-house developed system | Orifice 150 miron valve | o |  |  | n/a | 0.027265 | 1.01 | n/a |  | 0 | 0.00015 | 1.7671e-08 | 126.7581 | 4226.1141 | 0.0015 | 84505.3802 | 4226.1141 | 1.7856e-05 | 3.8027e-05 | 1.223e-07 | 8448848245.7783 | 0.020745 | 0.0048752 | 9.5069e-06 | 150 | 0.0045 | 1000.2 | 7 |  |  | 32 | 159
https://doi.org/10.1016/j.jfoodeng.2018.05.011 | 100 |  | 1 | 3 | 5 | 22.5 | 2.24e-06 | 4 | Buffered peptone water | Lactococcus lactis | 1 | 1 | 1 | 1e-06 | Gram positive | 10 | 1.4 | In-house developed system | Orifice 150 miron valve | o |  |  | n/a | 0.027265 | 1.01 | n/a |  | 0 | 0.00015 | 1.7671e-08 | 126.7581 | 4226.1141 | 0.0015 | 84505.3802 | 4226.1141 | 1.7856e-05 | 3.8027e-05 | 1.223e-07 | 8448848245.7783 | 0.020745 | 0.0048752 | 9.5069e-06 | 150 | 0.0045 | 1000.2 | 7 |  |  | 32 | 159
https://doi.org/10.1016/j.jfoodeng.2018.05.011 | 100 |  | 1 | 4 | 5 | 22.5 | 2.24e-06 | 4 | Buffered peptone water | Lactococcus lactis | 1 | 1 | 1 | 1e-06 | Gram positive | 10 | 1.5 | In-house developed system | Orifice 150 miron valve | o |  |  | n/a | 0.027265 | 1.01 | n/a |  | 0 | 0.00015 | 1.7671e-08 | 126.7581 | 4226.1141 | 0.0015 | 84505.3802 | 4226.1141 | 1.7856e-05 | 3.8027e-05 | 1.223e-07 | 8448848245.7783 | 0.020745 | 0.0048752 | 9.5069e-06 | 150 | 0.0045 | 1000.2 | 7 |  |  | 32 | 159
https://doi.org/10.1016/j.jfoodeng.2018.05.011 | 100 |  | 1 | 5 | 5 | 22.5 | 2.24e-06 | 4 | Buffered peptone water | Lactococcus lactis | 1 | 1 | 1 | 1e-06 | Gram positive | 10 | 1.6 | In-house developed system | Orifice 150 miron valve | o |  |  | n/a | 0.027265 | 1.01 | n/a |  | 0 | 0.00015 | 1.7671e-08 | 126.7581 | 4226.1141 | 0.0015 | 84505.3802 | 4226.1141 | 1.7856e-05 | 3.8027e-05 | 1.223e-07 | 8448848245.7783 | 0.020745 | 0.0048752 | 9.5069e-06 | 150 | 0.0045 | 1000.2 | 7 |  |  | 32 | 159
https://doi.org/10.1016/j.jfoodeng.2018.05.011 | 100 |  | 1 | 6 | 5 | 22.5 | 2.24e-06 | 4 | Buffered peptone water | Lactococcus lactis | 1 | 1 | 1 | 1e-06 | Gram positive | 10 | 1.7 | In-house developed system | Orifice 150 miron valve | o |  |  | n/a | 0.027265 | 1.01 | n/a |  | 0 | 0.00015 | 1.7671e-08 | 126.7581 | 4226.1141 | 0.0015 | 84505.3802 | 4226.1141 | 1.7856e-05 | 3.8027e-05 | 1.223e-07 | 8448848245.7783 | 0.020745 | 0.0048752 | 9.5069e-06 | 150 | 0.0045 | 1000.2 | 7 |  |  | 32 | 159
https://doi.org/10.1016/j.jfoodeng.2018.05.011 | 100 |  | 1 | 7 | 5 | 22.5 | 2.24e-06 | 4 | Buffered peptone water | Lactococcus lactis | 1 | 1 | 1 | 1e-06 | Gram positive | 10 | 1.8 | In-house developed system | Orifice 150 miron valve | o |  |  | n/a | 0.027265 | 1.01 | n/a |  | 0 | 0.00015 | 1.7671e-08 | 126.7581 | 4226.1141 | 0.0015 | 84505.3802 | 4226.1141 | 1.7856e-05 | 3.8027e-05 | 1.223e-07 | 8448848245.7783 | 0.020745 | 0.0048752 | 9.5069e-06 | 150 | 0.0045 | 1000.2 | 7 |  |  | 32 | 159
https://doi.org/10.1016/j.jfoodeng.2018.05.011 | 100 |  | 1 | 8 | 5 | 22.5 | 2.24e-06 | 4 | Buffered peptone water | Lactococcus lactis | 1 | 1 | 1 | 1e-06 | Gram positive | 10 | 1.9 | In-house developed system | Orifice 150 miron valve | o |  |  | n/a | 0.027265 | 1.01 | n/a |  | 0 | 0.00015 | 1.7671e-08 | 126.7581 | 4226.1141 | 0.0015 | 84505.3802 | 4226.1141 | 1.7856e-05 | 3.8027e-05 | 1.223e-07 | 8448848245.7783 | 0.020745 | 0.0048752 | 9.5069e-06 | 150 | 0.0045 | 1000.2 | 7 |  |  | 32 | 159
https://doi.org/10.1016/j.jfoodeng.2018.05.011 | 100 |  | 1 | 9 | 5 | 22.5 | 2.24e-06 | 4 | Buffered peptone water | Lactococcus lactis | 1 | 1 | 1 | 1e-06 | Gram positive | 10 | 1.95 | In-house developed system | Orifice 150 miron valve | o |  |  | n/a | 0.027265 | 1.01 | n/a |  | 0 | 0.00015 | 1.7671e-08 | 126.7581 | 4226.1141 | 0.0015 | 84505.3802 | 4226.1141 | 1.7856e-05 | 3.8027e-05 | 1.223e-07 | 8448848245.7783 | 0.020745 | 0.0048752 | 9.5069e-06 | 150 | 0.0045 | 1000.2 | 7 |  |  | 32 | 159
https://doi.org/10.1016/j.jfoodeng.2018.05.011 | 100 |  | 1 | 10 | 5 | 22.5 | 2.24e-06 | 4 | Buffered peptone water | Lactococcus lactis | 1 | 1 | 1 | 1e-06 | Gram positive | 10 | 2 | In-house developed system | Orifice 150 miron valve | o |  |  | n/a | 0.027265 | 1.01 | n/a |  | 0 | 0.00015 | 1.7671e-08 | 126.7581 | 4226.1141 | 0.0015 | 84505.3802 | 4226.1141 | 1.7856e-05 | 3.8027e-05 | 1.223e-07 | 8448848245.7783 | 0.020745 | 0.0048752 | 9.5069e-06 | 150 | 0.0045 | 1000.2 | 7 |  |  | 32 | 159
https://doi.org/10.1016/j.jfoodeng.2018.05.011 | 150 |  | 1 | 1 | 5 | 31.25 | 4.2e-06 | 4 | Buffered peptone water | Lactococcus lactis | 1 | 1 | 1 | 1e-06 | Gram positive | 10 | 1.3 | In-house developed system | Orifice 150 miron valve | o |  |  | n/a | 0.045617 | 1.01 | n/a |  | 0 | 0.00015 | 1.7671e-08 | 237.6714 | 7923.9639 | 0.0015 | 158447.5878 | 7923.9639 | 6.2777e-05 | 7.1301e-05 | 3.4138e-08 | 23762385691.2515 | 0.041335 | 0.0081759 | 1.7825e-05 | 150 | 0.0045 | 1000.2 | 7 |  |  | 32 | 159
https://doi.org/10.1016/j.jfoodeng.2018.05.011 | 150 |  | 1 | 2 | 5 | 31.25 | 4.2e-06 | 4 | Buffered peptone water | Lactococcus lactis | 1 | 1 | 1 | 1e-06 | Gram positive | 10 | 1.5 | In-house developed system | Orifice 150 miron valve | o |  |  | n/a | 0.045617 | 1.01 | n/a |  | 0 | 0.00015 | 1.7671e-08 | 237.6714 | 7923.9639 | 0.0015 | 158447.5878 | 7923.9639 | 6.2777e-05 | 7.1301e-05 | 3.4138e-08 | 23762385691.2515 | 0.041335 | 0.0081759 | 1.7825e-05 | 150 | 0.0045 | 1000.2 | 7 |  |  | 32 | 159
https://doi.org/10.1016/j.jfoodeng.2018.05.011 | 150 |  | 1 | 3 | 5 | 31.25 | 4.2e-06 | 4 | Buffered peptone water | Lactococcus lactis | 1 | 1 | 1 | 1e-06 | Gram positive | 10 | 1.7 | In-house developed system | Orifice 150 miron valve | o |  |  | n/a | 0.045617 | 1.01 | n/a |  | 0 | 0.00015 | 1.7671e-08 | 237.6714 | 7923.9639 | 0.0015 | 158447.5878 | 7923.9639 | 6.2777e-05 | 7.1301e-05 | 3.4138e-08 | 23762385691.2515 | 0.041335 | 0.0081759 | 1.7825e-05 | 150 | 0.0045 | 1000.2 | 7 |  |  | 32 | 159
https://doi.org/10.1016/j.jfoodeng.2018.05.011 | 150 |  | 1 | 4 | 5 | 31.25 | 4.2e-06 | 4 | Buffered peptone water | Lactococcus lactis | 1 | 1 | 1 | 1e-06 | Gram positive | 10 | 1.9 | In-house developed system | Orifice 150 miron valve | o |  |  | n/a | 0.045617 | 1.01 | n/a |  | 0 | 0.00015 | 1.7671e-08 | 237.6714 | 7923.9639 | 0.0015 | 158447.5878 | 7923.9639 | 6.2777e-05 | 7.1301e-05 | 3.4138e-08 | 23762385691.2515 | 0.041335 | 0.0081759 | 1.7825e-05 | 150 | 0.0045 | 1000.2 | 7 |  |  | 32 | 159
https://doi.org/10.1016/j.jfoodeng.2018.05.011 | 150 |  | 1 | 5 | 5 | 31.25 | 4.2e-06 | 4 | Buffered peptone water | Lactococcus lactis | 1 | 1 | 1 | 1e-06 | Gram positive | 10 | 2.1 | In-house developed system | Orifice 150 miron valve | o |  |  | n/a | 0.045617 | 1.01 | n/a |  | 0 | 0.00015 | 1.7671e-08 | 237.6714 | 7923.9639 | 0.0015 | 158447.5878 | 7923.9639 | 6.2777e-05 | 7.1301e-05 | 3.4138e-08 | 23762385691.2515 | 0.041335 | 0.0081759 | 1.7825e-05 | 150 | 0.0045 | 1000.2 | 7 |  |  | 32 | 159
https://doi.org/10.1016/j.jfoodeng.2018.05.011 | 150 |  | 1 | 6 | 5 | 31.25 | 4.2e-06 | 4 | Buffered peptone water | Lactococcus lactis | 1 | 1 | 1 | 1e-06 | Gram positive | 10 | 2.2 | In-house developed system | Orifice 150 miron valve | o |  |  | n/a | 0.045617 | 1.01 | n/a |  | 0 | 0.00015 | 1.7671e-08 | 237.6714 | 7923.9639 | 0.0015 | 158447.5878 | 7923.9639 | 6.2777e-05 | 7.1301e-05 | 3.4138e-08 | 23762385691.2515 | 0.041335 | 0.0081759 | 1.7825e-05 | 150 | 0.0045 | 1000.2 | 7 |  |  | 32 | 159
https://doi.org/10.1016/j.jfoodeng.2018.05.011 | 150 |  | 1 | 7 | 5 | 31.25 | 4.2e-06 | 4 | Buffered peptone water | Lactococcus lactis | 1 | 1 | 1 | 1e-06 | Gram positive | 10 | 2.4 | In-house developed system | Orifice 150 miron valve | o |  |  | n/a | 0.045617 | 1.01 | n/a |  | 0 | 0.00015 | 1.7671e-08 | 237.6714 | 7923.9639 | 0.0015 | 158447.5878 | 7923.9639 | 6.2777e-05 | 7.1301e-05 | 3.4138e-08 | 23762385691.2515 | 0.041335 | 0.0081759 | 1.7825e-05 | 150 | 0.0045 | 1000.2 | 7 |  |  | 32 | 159
https://doi.org/10.1016/j.jfoodeng.2018.05.011 | 150 |  | 1 | 8 | 5 | 31.25 | 4.2e-06 | 4 | Buffered peptone water | Lactococcus lactis | 1 | 1 | 1 | 1e-06 | Gram positive | 10 | 2.5 | In-house developed system | Orifice 150 miron valve | o |  |  | n/a | 0.045617 | 1.01 | n/a |  | 0 | 0.00015 | 1.7671e-08 | 237.6714 | 7923.9639 | 0.0015 | 158447.5878 | 7923.9639 | 6.2777e-05 | 7.1301e-05 | 3.4138e-08 | 23762385691.2515 | 0.041335 | 0.0081759 | 1.7825e-05 | 150 | 0.0045 | 1000.2 | 7 |  |  | 32 | 159
https://doi.org/10.1016/j.jfoodeng.2018.05.011 | 150 |  | 1 | 9 | 5 | 31.25 | 4.2e-06 | 4 | Buffered peptone water | Lactococcus lactis | 1 | 1 | 1 | 1e-06 | Gram positive | 10 | 2.55 | In-house developed system | Orifice 150 miron valve | o |  |  | n/a | 0.045617 | 1.01 | n/a |  | 0 | 0.00015 | 1.7671e-08 | 237.6714 | 7923.9639 | 0.0015 | 158447.5878 | 7923.9639 | 6.2777e-05 | 7.1301e-05 | 3.4138e-08 | 23762385691.2515 | 0.041335 | 0.0081759 | 1.7825e-05 | 150 | 0.0045 | 1000.2 | 7 |  |  | 32 | 159
https://doi.org/10.1016/j.jfoodeng.2018.05.011 | 150 |  | 1 | 10 | 5 | 31.25 | 4.2e-06 | 4 | Buffered peptone water | Lactococcus lactis | 1 | 1 | 1 | 1e-06 | Gram positive | 10 | 2.6 | In-house developed system | Orifice 150 miron valve | o |  |  | n/a | 0.045617 | 1.01 | n/a |  | 0 | 0.00015 | 1.7671e-08 | 237.6714 | 7923.9639 | 0.0015 | 158447.5878 | 7923.9639 | 6.2777e-05 | 7.1301e-05 | 3.4138e-08 | 23762385691.2515 | 0.041335 | 0.0081759 | 1.7825e-05 | 150 | 0.0045 | 1000.2 | 7 |  |  | 32 | 159
https://doi.org/10.1016/j.jfoodeng.2018.05.011 | 180 |  | 1 | 1 | 5 | 36.5 | 5.57e-06 | 4 | Buffered peptone water | Lactococcus lactis | 1 | 1 | 1 | 1e-06 | Gram positive | 10 | 1.5 | In-house developed system | Orifice 150 miron valve | o |  |  | n/a | 0.061098 | 1.01 | n/a |  | 0 | 0.00015 | 1.7671e-08 | 315.1975 | 10508.6854 | 0.0015 | 210131.6819 | 10508.6854 | 0.00011041 | 9.4559e-05 | 1.9098e-08 | 37816139514.363 | 0.056343 | 0.010314 | 2.364e-05 | 150 | 0.0045 | 1000.2 | 7 |  |  | 32 | 159
https://doi.org/10.1016/j.jfoodeng.2018.05.011 | 180 |  | 1 | 2 | 5 | 36.5 | 5.57e-06 | 4 | Buffered peptone water | Lactococcus lactis | 1 | 1 | 1 | 1e-06 | Gram positive | 10 | 1.7 | In-house developed system | Orifice 150 miron valve | o |  |  | n/a | 0.061098 | 1.01 | n/a |  | 0 | 0.00015 | 1.7671e-08 | 315.1975 | 10508.6854 | 0.0015 | 210131.6819 | 10508.6854 | 0.00011041 | 9.4559e-05 | 1.9098e-08 | 37816139514.363 | 0.056343 | 0.010314 | 2.364e-05 | 150 | 0.0045 | 1000.2 | 7 |  |  | 32 | 159
https://doi.org/10.1016/j.jfoodeng.2018.05.011 | 180 |  | 1 | 3 | 5 | 36.5 | 5.57e-06 | 4 | Buffered peptone water | Lactococcus lactis | 1 | 1 | 1 | 1e-06 | Gram positive | 10 | 2 | In-house developed system | Orifice 150 miron valve | o |  |  | n/a | 0.061098 | 1.01 | n/a |  | 0 | 0.00015 | 1.7671e-08 | 315.1975 | 10508.6854 | 0.0015 | 210131.6819 | 10508.6854 | 0.00011041 | 9.4559e-05 | 1.9098e-08 | 37816139514.363 | 0.056343 | 0.010314 | 2.364e-05 | 150 | 0.0045 | 1000.2 | 7 |  |  | 32 | 159
https://doi.org/10.1016/j.jfoodeng.2018.05.011 | 180 |  | 1 | 4 | 5 | 36.5 | 5.57e-06 | 4 | Buffered peptone water | Lactococcus lactis | 1 | 1 | 1 | 1e-06 | Gram positive | 10 | 2.1 | In-house developed system | Orifice 150 miron valve | o |  |  | n/a | 0.061098 | 1.01 | n/a |  | 0 | 0.00015 | 1.7671e-08 | 315.1975 | 10508.6854 | 0.0015 | 210131.6819 | 10508.6854 | 0.00011041 | 9.4559e-05 | 1.9098e-08 | 37816139514.363 | 0.056343 | 0.010314 | 2.364e-05 | 150 | 0.0045 | 1000.2 | 7 |  |  | 32 | 159
https://doi.org/10.1016/j.jfoodeng.2018.05.011 | 180 |  | 1 | 5 | 5 | 36.5 | 5.57e-06 | 4 | Buffered peptone water | Lactococcus lactis | 1 | 1 | 1 | 1e-06 | Gram positive | 10 | 2.4 | In-house developed system | Orifice 150 miron valve | o |  |  | n/a | 0.061098 | 1.01 | n/a |  | 0 | 0.00015 | 1.7671e-08 | 315.1975 | 10508.6854 | 0.0015 | 210131.6819 | 10508.6854 | 0.00011041 | 9.4559e-05 | 1.9098e-08 | 37816139514.363 | 0.056343 | 0.010314 | 2.364e-05 | 150 | 0.0045 | 1000.2 | 7 |  |  | 32 | 159
https://doi.org/10.1016/j.jfoodeng.2018.05.011 | 180 |  | 1 | 6 | 5 | 36.5 | 5.57e-06 | 4 | Buffered peptone water | Lactococcus lactis | 1 | 1 | 1 | 1e-06 | Gram positive | 10 | 2.5 | In-house developed system | Orifice 150 miron valve | o |  |  | n/a | 0.061098 | 1.01 | n/a |  | 0 | 0.00015 | 1.7671e-08 | 315.1975 | 10508.6854 | 0.0015 | 210131.6819 | 10508.6854 | 0.00011041 | 9.4559e-05 | 1.9098e-08 | 37816139514.363 | 0.056343 | 0.010314 | 2.364e-05 | 150 | 0.0045 | 1000.2 | 7 |  |  | 32 | 159
https://doi.org/10.1016/j.jfoodeng.2018.05.011 | 180 |  | 1 | 7 | 5 | 36.5 | 5.57e-06 | 4 | Buffered peptone water | Lactococcus lactis | 1 | 1 | 1 | 1e-06 | Gram positive | 10 | 2.6 | In-house developed system | Orifice 150 miron valve | o |  |  | n/a | 0.061098 | 1.01 | n/a |  | 0 | 0.00015 | 1.7671e-08 | 315.1975 | 10508.6854 | 0.0015 | 210131.6819 | 10508.6854 | 0.00011041 | 9.4559e-05 | 1.9098e-08 | 37816139514.363 | 0.056343 | 0.010314 | 2.364e-05 | 150 | 0.0045 | 1000.2 | 7 |  |  | 32 | 159
https://doi.org/10.1016/j.jfoodeng.2018.05.011 | 180 |  | 1 | 8 | 5 | 36.5 | 5.57e-06 | 4 | Buffered peptone water | Lactococcus lactis | 1 | 1 | 1 | 1e-06 | Gram positive | 10 | 2.7 | In-house developed system | Orifice 150 miron valve | o |  |  | n/a | 0.061098 | 1.01 | n/a |  | 0 | 0.00015 | 1.7671e-08 | 315.1975 | 10508.6854 | 0.0015 | 210131.6819 | 10508.6854 | 0.00011041 | 9.4559e-05 | 1.9098e-08 | 37816139514.363 | 0.056343 | 0.010314 | 2.364e-05 | 150 | 0.0045 | 1000.2 | 7 |  |  | 32 | 159
https://doi.org/10.1016/j.jfoodeng.2018.05.011 | 180 |  | 1 | 9 | 5 | 36.5 | 5.57e-06 | 4 | Buffered peptone water | Lactococcus lactis | 1 | 1 | 1 | 1e-06 | Gram positive | 10 | 2.9 | In-house developed system | Orifice 150 miron valve | o |  |  | n/a | 0.061098 | 1.01 | n/a |  | 0 | 0.00015 | 1.7671e-08 | 315.1975 | 10508.6854 | 0.0015 | 210131.6819 | 10508.6854 | 0.00011041 | 9.4559e-05 | 1.9098e-08 | 37816139514.363 | 0.056343 | 0.010314 | 2.364e-05 | 150 | 0.0045 | 1000.2 | 7 |  |  | 32 | 159
https://doi.org/10.1016/j.jfoodeng.2018.05.011 | 180 |  | 1 | 10 | 5 | 36.5 | 5.57e-06 | 4 | Buffered peptone water | Lactococcus lactis | 1 | 1 | 1 | 1e-06 | Gram positive | 10 | 3 | In-house developed system | Orifice 150 miron valve | o |  |  | n/a | 0.061098 | 1.01 | n/a |  | 0 | 0.00015 | 1.7671e-08 | 315.1975 | 10508.6854 | 0.0015 | 210131.6819 | 10508.6854 | 0.00011041 | 9.4559e-05 | 1.9098e-08 | 37816139514.363 | 0.056343 | 0.010314 | 2.364e-05 | 150 | 0.0045 | 1000.2 | 7 |  |  | 32 | 159
https://doi.org/10.1016/j.jfoodeng.2018.05.011 | 100 |  | 1 | 1 | 5 | 22.5 | 1.17e-06 | 4 | Buffered peptone water | Lactococcus lactis | 1 | 1 | 1 | 1e-06 | Gram positive | 10 | 0.8 | In-house developed system | Orifice 80 miron valve | o |  |  | n/a | 0.027265 | 1.01 | n/a |  | 0 | 8e-05 | 5.0265e-09 | 232.7641 | 1740.6404 | 0.0008 | 290955.1303 | 1740.6404 | 0.00021168 | 0.00031132 | 3.627e-08 | 29089695094.9681 | 0.047302 | 0.013949 | 7.783e-05 | 80 | 0.0107 | 1000.2 | 7 |  |  | 32 | 159
https://doi.org/10.1016/j.jfoodeng.2018.05.011 | 100 |  | 1 | 2 | 5 | 22.5 | 1.17e-06 | 4 | Buffered peptone water | Lactococcus lactis | 1 | 1 | 1 | 1e-06 | Gram positive | 10 | 0.95 | In-house developed system | Orifice 80 miron valve | o |  |  | n/a | 0.027265 | 1.01 | n/a |  | 0 | 8e-05 | 5.0265e-09 | 232.7641 | 1740.6404 | 0.0008 | 290955.1303 | 1740.6404 | 0.00021168 | 0.00031132 | 3.627e-08 | 29089695094.9681 | 0.047302 | 0.013949 | 7.783e-05 | 80 | 0.0107 | 1000.2 | 7 |  |  | 32 | 159
https://doi.org/10.1016/j.jfoodeng.2018.05.011 | 100 |  | 1 | 3 | 5 | 22.5 | 1.17e-06 | 4 | Buffered peptone water | Lactococcus lactis | 1 | 1 | 1 | 1e-06 | Gram positive | 10 | 1 | In-house developed system | Orifice 80 miron valve | o |  |  | n/a | 0.027265 | 1.01 | n/a |  | 0 | 8e-05 | 5.0265e-09 | 232.7641 | 1740.6404 | 0.0008 | 290955.1303 | 1740.6404 | 0.00021168 | 0.00031132 | 3.627e-08 | 29089695094.9681 | 0.047302 | 0.013949 | 7.783e-05 | 80 | 0.0107 | 1000.2 | 7 |  |  | 32 | 159
https://doi.org/10.1016/j.jfoodeng.2018.05.011 | 100 |  | 1 | 4 | 5 | 22.5 | 1.17e-06 | 4 | Buffered peptone water | Lactococcus lactis | 1 | 1 | 1 | 1e-06 | Gram positive | 10 | 1.05 | In-house developed system | Orifice 80 miron valve | o |  |  | n/a | 0.027265 | 1.01 | n/a |  | 0 | 8e-05 | 5.0265e-09 | 232.7641 | 1740.6404 | 0.0008 | 290955.1303 | 1740.6404 | 0.00021168 | 0.00031132 | 3.627e-08 | 29089695094.9681 | 0.047302 | 0.013949 | 7.783e-05 | 80 | 0.0107 | 1000.2 | 7 |  |  | 32 | 159
https://doi.org/10.1016/j.jfoodeng.2018.05.011 | 100 |  | 1 | 5 | 5 | 22.5 | 1.17e-06 | 4 | Buffered peptone water | Lactococcus lactis | 1 | 1 | 1 | 1e-06 | Gram positive | 10 | 1.1 | In-house developed system | Orifice 80 miron valve | o |  |  | n/a | 0.027265 | 1.01 | n/a |  | 0 | 8e-05 | 5.0265e-09 | 232.7641 | 1740.6404 | 0.0008 | 290955.1303 | 1740.6404 | 0.00021168 | 0.00031132 | 3.627e-08 | 29089695094.9681 | 0.047302 | 0.013949 | 7.783e-05 | 80 | 0.0107 | 1000.2 | 7 |  |  | 32 | 159
https://doi.org/10.1016/j.jfoodeng.2018.05.011 | 100 |  | 1 | 6 | 5 | 22.5 | 1.17e-06 | 4 | Buffered peptone water | Lactococcus lactis | 1 | 1 | 1 | 1e-06 | Gram positive | 10 | 1.1 | In-house developed system | Orifice 80 miron valve | o |  |  | n/a | 0.027265 | 1.01 | n/a |  | 0 | 8e-05 | 5.0265e-09 | 232.7641 | 1740.6404 | 0.0008 | 290955.1303 | 1740.6404 | 0.00021168 | 0.00031132 | 3.627e-08 | 29089695094.9681 | 0.047302 | 0.013949 | 7.783e-05 | 80 | 0.0107 | 1000.2 | 7 |  |  | 32 | 159
https://doi.org/10.1016/j.jfoodeng.2018.05.011 | 100 |  | 1 | 7 | 5 | 22.5 | 1.17e-06 | 4 | Buffered peptone water | Lactococcus lactis | 1 | 1 | 1 | 1e-06 | Gram positive | 10 | 1.15 | In-house developed system | Orifice 80 miron valve | o |  |  | n/a | 0.027265 | 1.01 | n/a |  | 0 | 8e-05 | 5.0265e-09 | 232.7641 | 1740.6404 | 0.0008 | 290955.1303 | 1740.6404 | 0.00021168 | 0.00031132 | 3.627e-08 | 29089695094.9681 | 0.047302 | 0.013949 | 7.783e-05 | 80 | 0.0107 | 1000.2 | 7 |  |  | 32 | 159
https://doi.org/10.1016/j.jfoodeng.2018.05.011 | 100 |  | 1 | 8 | 5 | 22.5 | 1.17e-06 | 4 | Buffered peptone water | Lactococcus lactis | 1 | 1 | 1 | 1e-06 | Gram positive | 10 | 1.2 | In-house developed system | Orifice 80 miron valve | o |  |  | n/a | 0.027265 | 1.01 | n/a |  | 0 | 8e-05 | 5.0265e-09 | 232.7641 | 1740.6404 | 0.0008 | 290955.1303 | 1740.6404 | 0.00021168 | 0.00031132 | 3.627e-08 | 29089695094.9681 | 0.047302 | 0.013949 | 7.783e-05 | 80 | 0.0107 | 1000.2 | 7 |  |  | 32 | 159
https://doi.org/10.1016/j.jfoodeng.2018.05.011 | 100 |  | 1 | 9 | 5 | 22.5 | 1.17e-06 | 4 | Buffered peptone water | Lactococcus lactis | 1 | 1 | 1 | 1e-06 | Gram positive | 10 | 1.25 | In-house developed system | Orifice 80 miron valve | o |  |  | n/a | 0.027265 | 1.01 | n/a |  | 0 | 8e-05 | 5.0265e-09 | 232.7641 | 1740.6404 | 0.0008 | 290955.1303 | 1740.6404 | 0.00021168 | 0.00031132 | 3.627e-08 | 29089695094.9681 | 0.047302 | 0.013949 | 7.783e-05 | 80 | 0.0107 | 1000.2 | 7 |  |  | 32 | 159
https://doi.org/10.1016/j.jfoodeng.2018.05.011 | 100 |  | 1 | 10 | 5 | 22.5 | 1.17e-06 | 4 | Buffered peptone water | Lactococcus lactis | 1 | 1 | 1 | 1e-06 | Gram positive | 10 | 1.3 | In-house developed system | Orifice 80 miron valve | o |  |  | n/a | 0.027265 | 1.01 | n/a |  | 0 | 8e-05 | 5.0265e-09 | 232.7641 | 1740.6404 | 0.0008 | 290955.1303 | 1740.6404 | 0.00021168 | 0.00031132 | 3.627e-08 | 29089695094.9681 | 0.047302 | 0.013949 | 7.783e-05 | 80 | 0.0107 | 1000.2 | 7 |  |  | 32 | 159
https://doi.org/10.1016/j.jfoodeng.2018.05.011 | 150 |  | 1 | 1 | 5 | 31.25 | 1.67e-06 | 4 | Buffered peptone water | Lactococcus lactis | 1 | 1 | 1 | 1e-06 | Gram positive | 10 | 1.2 | In-house developed system | Orifice 80 miron valve | o |  |  | n/a | 0.045617 | 1.01 | n/a |  | 0 | 8e-05 | 5.0265e-09 | 332.2359 | 2484.5039 | 0.0008 | 415294.9296 | 2484.5039 | 0.00043126 | 0.00044437 | 1.747e-08 | 62281783087.9446 | 0.078577 | 0.020411 | 0.00011109 | 80 | 0.0107 | 1000.2 | 7 |  |  | 32 | 159
https://doi.org/10.1016/j.jfoodeng.2018.05.011 | 150 |  | 1 | 2 | 5 | 31.25 | 1.67e-06 | 4 | Buffered peptone water | Lactococcus lactis | 1 | 1 | 1 | 1e-06 | Gram positive | 10 | 1.4 | In-house developed system | Orifice 80 miron valve | o |  |  | n/a | 0.045617 | 1.01 | n/a |  | 0 | 8e-05 | 5.0265e-09 | 332.2359 | 2484.5039 | 0.0008 | 415294.9296 | 2484.5039 | 0.00043126 | 0.00044437 | 1.747e-08 | 62281783087.9446 | 0.078577 | 0.020411 | 0.00011109 | 80 | 0.0107 | 1000.2 | 7 |  |  | 32 | 159
https://doi.org/10.1016/j.jfoodeng.2018.05.011 | 150 |  | 1 | 3 | 5 | 31.25 | 1.67e-06 | 4 | Buffered peptone water | Lactococcus lactis | 1 | 1 | 1 | 1e-06 | Gram positive | 10 | 1.5 | In-house developed system | Orifice 80 miron valve | o |  |  | n/a | 0.045617 | 1.01 | n/a |  | 0 | 8e-05 | 5.0265e-09 | 332.2359 | 2484.5039 | 0.0008 | 415294.9296 | 2484.5039 | 0.00043126 | 0.00044437 | 1.747e-08 | 62281783087.9446 | 0.078577 | 0.020411 | 0.00011109 | 80 | 0.0107 | 1000.2 | 7 |  |  | 32 | 159
https://doi.org/10.1016/j.jfoodeng.2018.05.011 | 150 |  | 1 | 4 | 5 | 31.25 | 1.67e-06 | 4 | Buffered peptone water | Lactococcus lactis | 1 | 1 | 1 | 1e-06 | Gram positive | 10 | 1.55 | In-house developed system | Orifice 80 miron valve | o |  |  | n/a | 0.045617 | 1.01 | n/a |  | 0 | 8e-05 | 5.0265e-09 | 332.2359 | 2484.5039 | 0.0008 | 415294.9296 | 2484.5039 | 0.00043126 | 0.00044437 | 1.747e-08 | 62281783087.9446 | 0.078577 | 0.020411 | 0.00011109 | 80 | 0.0107 | 1000.2 | 7 |  |  | 32 | 159
https://doi.org/10.1016/j.jfoodeng.2018.05.011 | 150 |  | 1 | 5 | 5 | 31.25 | 1.67e-06 | 4 | Buffered peptone water | Lactococcus lactis | 1 | 1 | 1 | 1e-06 | Gram positive | 10 | 1.6 | In-house developed system | Orifice 80 miron valve | o |  |  | n/a | 0.045617 | 1.01 | n/a |  | 0 | 8e-05 | 5.0265e-09 | 332.2359 | 2484.5039 | 0.0008 | 415294.9296 | 2484.5039 | 0.00043126 | 0.00044437 | 1.747e-08 | 62281783087.9446 | 0.078577 | 0.020411 | 0.00011109 | 80 | 0.0107 | 1000.2 | 7 |  |  | 32 | 159
https://doi.org/10.1016/j.jfoodeng.2018.05.011 | 150 |  | 1 | 6 | 5 | 31.25 | 1.67e-06 | 4 | Buffered peptone water | Lactococcus lactis | 1 | 1 | 1 | 1e-06 | Gram positive | 10 | 1.7 | In-house developed system | Orifice 80 miron valve | o |  |  | n/a | 0.045617 | 1.01 | n/a |  | 0 | 8e-05 | 5.0265e-09 | 332.2359 | 2484.5039 | 0.0008 | 415294.9296 | 2484.5039 | 0.00043126 | 0.00044437 | 1.747e-08 | 62281783087.9446 | 0.078577 | 0.020411 | 0.00011109 | 80 | 0.0107 | 1000.2 | 7 |  |  | 32 | 159
https://doi.org/10.1016/j.jfoodeng.2018.05.011 | 150 |  | 1 | 7 | 5 | 31.25 | 1.67e-06 | 4 | Buffered peptone water | Lactococcus lactis | 1 | 1 | 1 | 1e-06 | Gram positive | 10 | 1.8 | In-house developed system | Orifice 80 miron valve | o |  |  | n/a | 0.045617 | 1.01 | n/a |  | 0 | 8e-05 | 5.0265e-09 | 332.2359 | 2484.5039 | 0.0008 | 415294.9296 | 2484.5039 | 0.00043126 | 0.00044437 | 1.747e-08 | 62281783087.9446 | 0.078577 | 0.020411 | 0.00011109 | 80 | 0.0107 | 1000.2 | 7 |  |  | 32 | 159
https://doi.org/10.1016/j.jfoodeng.2018.05.011 | 150 |  | 1 | 8 | 5 | 31.25 | 1.67e-06 | 4 | Buffered peptone water | Lactococcus lactis | 1 | 1 | 1 | 1e-06 | Gram positive | 10 | 1.9 | In-house developed system | Orifice 80 miron valve | o |  |  | n/a | 0.045617 | 1.01 | n/a |  | 0 | 8e-05 | 5.0265e-09 | 332.2359 | 2484.5039 | 0.0008 | 415294.9296 | 2484.5039 | 0.00043126 | 0.00044437 | 1.747e-08 | 62281783087.9446 | 0.078577 | 0.020411 | 0.00011109 | 80 | 0.0107 | 1000.2 | 7 |  |  | 32 | 159
https://doi.org/10.1016/j.jfoodeng.2018.05.011 | 150 |  | 1 | 9 | 5 | 31.25 | 1.67e-06 | 4 | Buffered peptone water | Lactococcus lactis | 1 | 1 | 1 | 1e-06 | Gram positive | 10 | 1.95 | In-house developed system | Orifice 80 miron valve | o |  |  | n/a | 0.045617 | 1.01 | n/a |  | 0 | 8e-05 | 5.0265e-09 | 332.2359 | 2484.5039 | 0.0008 | 415294.9296 | 2484.5039 | 0.00043126 | 0.00044437 | 1.747e-08 | 62281783087.9446 | 0.078577 | 0.020411 | 0.00011109 | 80 | 0.0107 | 1000.2 | 7 |  |  | 32 | 159
https://doi.org/10.1016/j.jfoodeng.2018.05.011 | 150 |  | 1 | 10 | 5 | 31.25 | 1.67e-06 | 4 | Buffered peptone water | Lactococcus lactis | 1 | 1 | 1 | 1e-06 | Gram positive | 10 | 2 | In-house developed system | Orifice 80 miron valve | o |  |  | n/a | 0.045617 | 1.01 | n/a |  | 0 | 8e-05 | 5.0265e-09 | 332.2359 | 2484.5039 | 0.0008 | 415294.9296 | 2484.5039 | 0.00043126 | 0.00044437 | 1.747e-08 | 62281783087.9446 | 0.078577 | 0.020411 | 0.00011109 | 80 | 0.0107 | 1000.2 | 7 |  |  | 32 | 159
https://doi.org/10.1016/j.jfoodeng.2018.05.011 | 200 |  | 1 | 1 | 5 | 40 | 2.15e-06 | 4 | Buffered peptone water | Lactococcus lactis | 1 | 1 | 1 | 1e-06 | Gram positive | 10 | 1.6 | In-house developed system | Orifice 80 miron valve | o |  |  | n/a | 0.073775 | 1.01 | n/a |  | 0 | 8e-05 | 5.0265e-09 | 427.7289 | 3198.6128 | 0.0008 | 534661.1369 | 3198.6128 | 0.0007148 | 0.00057209 | 1.0233e-08 | 106910845220.823 | 0.11265 | 0.026742 | 0.00014302 | 80 | 0.0107 | 1000.2 | 7 |  |  | 32 | 159
https://doi.org/10.1016/j.jfoodeng.2018.05.011 | 200 |  | 1 | 2 | 5 | 40 | 2.15e-06 | 4 | Buffered peptone water | Lactococcus lactis | 1 | 1 | 1 | 1e-06 | Gram positive | 10 | 1.9 | In-house developed system | Orifice 80 miron valve | o |  |  | n/a | 0.073775 | 1.01 | n/a |  | 0 | 8e-05 | 5.0265e-09 | 427.7289 | 3198.6128 | 0.0008 | 534661.1369 | 3198.6128 | 0.0007148 | 0.00057209 | 1.0233e-08 | 106910845220.823 | 0.11265 | 0.026742 | 0.00014302 | 80 | 0.0107 | 1000.2 | 7 |  |  | 32 | 159
https://doi.org/10.1016/j.jfoodeng.2018.05.011 | 200 |  | 1 | 3 | 5 | 40 | 2.15e-06 | 4 | Buffered peptone water | Lactococcus lactis | 1 | 1 | 1 | 1e-06 | Gram positive | 10 | 2 | In-house developed system | Orifice 80 miron valve | o |  |  | n/a | 0.073775 | 1.01 | n/a |  | 0 | 8e-05 | 5.0265e-09 | 427.7289 | 3198.6128 | 0.0008 | 534661.1369 | 3198.6128 | 0.0007148 | 0.00057209 | 1.0233e-08 | 106910845220.823 | 0.11265 | 0.026742 | 0.00014302 | 80 | 0.0107 | 1000.2 | 7 |  |  | 32 | 159
https://doi.org/10.1016/j.jfoodeng.2018.05.011 | 200 |  | 1 | 4 | 5 | 40 | 2.15e-06 | 4 | Buffered peptone water | Lactococcus lactis | 1 | 1 | 1 | 1e-06 | Gram positive | 10 | 2.1 | In-house developed system | Orifice 80 miron valve | o |  |  | n/a | 0.073775 | 1.01 | n/a |  | 0 | 8e-05 | 5.0265e-09 | 427.7289 | 3198.6128 | 0.0008 | 534661.1369 | 3198.6128 | 0.0007148 | 0.00057209 | 1.0233e-08 | 106910845220.823 | 0.11265 | 0.026742 | 0.00014302 | 80 | 0.0107 | 1000.2 | 7 |  |  | 32 | 159
https://doi.org/10.1016/j.jfoodeng.2018.05.011 | 200 |  | 1 | 5 | 5 | 40 | 2.15e-06 | 4 | Buffered peptone water | Lactococcus lactis | 1 | 1 | 1 | 1e-06 | Gram positive | 10 | 2.3 | In-house developed system | Orifice 80 miron valve | o |  |  | n/a | 0.073775 | 1.01 | n/a |  | 0 | 8e-05 | 5.0265e-09 | 427.7289 | 3198.6128 | 0.0008 | 534661.1369 | 3198.6128 | 0.0007148 | 0.00057209 | 1.0233e-08 | 106910845220.823 | 0.11265 | 0.026742 | 0.00014302 | 80 | 0.0107 | 1000.2 | 7 |  |  | 32 | 159
https://doi.org/10.1016/j.jfoodeng.2018.05.011 | 200 |  | 1 | 6 | 5 | 40 | 2.15e-06 | 4 | Buffered peptone water | Lactococcus lactis | 1 | 1 | 1 | 1e-06 | Gram positive | 10 | 2.4 | In-house developed system | Orifice 80 miron valve | o |  |  | n/a | 0.073775 | 1.01 | n/a |  | 0 | 8e-05 | 5.0265e-09 | 427.7289 | 3198.6128 | 0.0008 | 534661.1369 | 3198.6128 | 0.0007148 | 0.00057209 | 1.0233e-08 | 106910845220.823 | 0.11265 | 0.026742 | 0.00014302 | 80 | 0.0107 | 1000.2 | 7 |  |  | 32 | 159
https://doi.org/10.1016/j.jfoodeng.2018.05.011 | 200 |  | 1 | 7 | 5 | 40 | 2.15e-06 | 4 | Buffered peptone water | Lactococcus lactis | 1 | 1 | 1 | 1e-06 | Gram positive | 10 | 2.45 | In-house developed system | Orifice 80 miron valve | o |  |  | n/a | 0.073775 | 1.01 | n/a |  | 0 | 8e-05 | 5.0265e-09 | 427.7289 | 3198.6128 | 0.0008 | 534661.1369 | 3198.6128 | 0.0007148 | 0.00057209 | 1.0233e-08 | 106910845220.823 | 0.11265 | 0.026742 | 0.00014302 | 80 | 0.0107 | 1000.2 | 7 |  |  | 32 | 159
https://doi.org/10.1016/j.jfoodeng.2018.05.011 | 200 |  | 1 | 8 | 5 | 40 | 2.15e-06 | 4 | Buffered peptone water | Lactococcus lactis | 1 | 1 | 1 | 1e-06 | Gram positive | 10 | 2.5 | In-house developed system | Orifice 80 miron valve | o |  |  | n/a | 0.073775 | 1.01 | n/a |  | 0 | 8e-05 | 5.0265e-09 | 427.7289 | 3198.6128 | 0.0008 | 534661.1369 | 3198.6128 | 0.0007148 | 0.00057209 | 1.0233e-08 | 106910845220.823 | 0.11265 | 0.026742 | 0.00014302 | 80 | 0.0107 | 1000.2 | 7 |  |  | 32 | 159
https://doi.org/10.1016/j.jfoodeng.2018.05.011 | 200 |  | 1 | 9 | 5 | 40 | 2.15e-06 | 4 | Buffered peptone water | Lactococcus lactis | 1 | 1 | 1 | 1e-06 | Gram positive | 10 | 2.55 | In-house developed system | Orifice 80 miron valve | o |  |  | n/a | 0.073775 | 1.01 | n/a |  | 0 | 8e-05 | 5.0265e-09 | 427.7289 | 3198.6128 | 0.0008 | 534661.1369 | 3198.6128 | 0.0007148 | 0.00057209 | 1.0233e-08 | 106910845220.823 | 0.11265 | 0.026742 | 0.00014302 | 80 | 0.0107 | 1000.2 | 7 |  |  | 32 | 159
https://doi.org/10.1016/j.jfoodeng.2018.05.011 | 200 |  | 1 | 10 | 5 | 40 | 2.15e-06 | 4 | Buffered peptone water | Lactococcus lactis | 1 | 1 | 1 | 1e-06 | Gram positive | 10 | 2.6 | In-house developed system | Orifice 80 miron valve | o |  |  | n/a | 0.073775 | 1.01 | n/a |  | 0 | 8e-05 | 5.0265e-09 | 427.7289 | 3198.6128 | 0.0008 | 534661.1369 | 3198.6128 | 0.0007148 | 0.00057209 | 1.0233e-08 | 106910845220.823 | 0.11265 | 0.026742 | 0.00014302 | 80 | 0.0107 | 1000.2 | 7 |  |  | 32 | 159
https://doi.org/10.1016/j.jfoodeng.2018.05.011 | 100 |  | 1 | 2 | 5 | 22.5 | 1.52e-06 | 4 | Buffered peptone water | Lactococcus lactis | 1 | 1 | 1 | 1e-06 | Gram positive | 10 | 0.7 | In-house developed system | Orifice 100 miron valve | o |  |  | n/a | 0.027265 | 1.01 | n/a |  | 0 | 0.0001 | 7.854e-09 | 193.5324 | 1809.0759 | 0.001 | 193532.4108 | 1809.0759 | 9.3656e-05 | 0.00020708 | 5.2465e-08 | 19349371205.7333 | 0.036044 | 0.011377 | 5.177e-05 | 100 | 0.0107 | 1000.2 | 7 |  |  | 32 | 159
https://doi.org/10.1016/j.jfoodeng.2018.05.011 | 100 |  | 1 | 4 | 5 | 22.5 | 1.52e-06 | 4 | Buffered peptone water | Lactococcus lactis | 1 | 1 | 1 | 1e-06 | Gram positive | 10 | 0.9 | In-house developed system | Orifice 100 miron valve | o |  |  | n/a | 0.027265 | 1.01 | n/a |  | 0 | 0.0001 | 7.854e-09 | 193.5324 | 1809.0759 | 0.001 | 193532.4108 | 1809.0759 | 9.3656e-05 | 0.00020708 | 5.2465e-08 | 19349371205.7333 | 0.036044 | 0.011377 | 5.177e-05 | 100 | 0.0107 | 1000.2 | 7 |  |  | 32 | 159
https://doi.org/10.1016/j.jfoodeng.2018.05.011 | 100 |  | 1 | 6 | 5 | 22.5 | 1.52e-06 | 4 | Buffered peptone water | Lactococcus lactis | 1 | 1 | 1 | 1e-06 | Gram positive | 10 | 1 | In-house developed system | Orifice 100 miron valve | o |  |  | n/a | 0.027265 | 1.01 | n/a |  | 0 | 0.0001 | 7.854e-09 | 193.5324 | 1809.0759 | 0.001 | 193532.4108 | 1809.0759 | 9.3656e-05 | 0.00020708 | 5.2465e-08 | 19349371205.7333 | 0.036044 | 0.011377 | 5.177e-05 | 100 | 0.0107 | 1000.2 | 7 |  |  | 32 | 159
https://doi.org/10.1016/j.jfoodeng.2018.05.011 | 100 |  | 1 | 8 | 5 | 22.5 | 1.52e-06 | 4 | Buffered peptone water | Lactococcus lactis | 1 | 1 | 1 | 1e-06 | Gram positive | 10 | 1 | In-house developed system | Orifice 100 miron valve | o |  |  | n/a | 0.027265 | 1.01 | n/a |  | 0 | 0.0001 | 7.854e-09 | 193.5324 | 1809.0759 | 0.001 | 193532.4108 | 1809.0759 | 9.3656e-05 | 0.00020708 | 5.2465e-08 | 19349371205.7333 | 0.036044 | 0.011377 | 5.177e-05 | 100 | 0.0107 | 1000.2 | 7 |  |  | 32 | 159
https://doi.org/10.1016/j.jfoodeng.2018.05.011 | 100 |  | 1 | 10 | 5 | 22.5 | 1.52e-06 | 4 | Buffered peptone water | Lactococcus lactis | 1 | 1 | 1 | 1e-06 | Gram positive | 10 | 1.05 | In-house developed system | Orifice 100 miron valve | o |  |  | n/a | 0.027265 | 1.01 | n/a |  | 0 | 0.0001 | 7.854e-09 | 193.5324 | 1809.0759 | 0.001 | 193532.4108 | 1809.0759 | 9.3656e-05 | 0.00020708 | 5.2465e-08 | 19349371205.7333 | 0.036044 | 0.011377 | 5.177e-05 | 100 | 0.0107 | 1000.2 | 7 |  |  | 32 | 159
https://doi.org/10.1016/j.jfoodeng.2018.05.011 | 150 |  | 1 | 2 | 5 | 31.25 | 2.4e-06 | 4 | Buffered peptone water | Lactococcus lactis | 1 | 1 | 1 | 1e-06 | Gram positive | 10 | 1.2 | In-house developed system | Orifice 100 miron valve | o |  |  | n/a | 0.045617 | 1.01 | n/a |  | 0 | 0.0001 | 7.854e-09 | 305.5775 | 2856.4356 | 0.001 | 305577.4907 | 2856.4356 | 0.00023349 | 0.00032697 | 2.0651e-08 | 45827458118.8421 | 0.064043 | 0.017508 | 8.1742e-05 | 100 | 0.0107 | 1000.2 | 7 |  |  | 32 | 159
https://doi.org/10.1016/j.jfoodeng.2018.05.011 | 150 |  | 1 | 4 | 5 | 31.25 | 2.4e-06 | 4 | Buffered peptone water | Lactococcus lactis | 1 | 1 | 1 | 1e-06 | Gram positive | 10 | 1.4 | In-house developed system | Orifice 100 miron valve | o |  |  | n/a | 0.045617 | 1.01 | n/a |  | 0 | 0.0001 | 7.854e-09 | 305.5775 | 2856.4356 | 0.001 | 305577.4907 | 2856.4356 | 0.00023349 | 0.00032697 | 2.0651e-08 | 45827458118.8421 | 0.064043 | 0.017508 | 8.1742e-05 | 100 | 0.0107 | 1000.2 | 7 |  |  | 32 | 159
https://doi.org/10.1016/j.jfoodeng.2018.05.011 | 150 |  | 1 | 6 | 5 | 31.25 | 2.4e-06 | 4 | Buffered peptone water | Lactococcus lactis | 1 | 1 | 1 | 1e-06 | Gram positive | 10 | 1.55 | In-house developed system | Orifice 100 miron valve | o |  |  | n/a | 0.045617 | 1.01 | n/a |  | 0 | 0.0001 | 7.854e-09 | 305.5775 | 2856.4356 | 0.001 | 305577.4907 | 2856.4356 | 0.00023349 | 0.00032697 | 2.0651e-08 | 45827458118.8421 | 0.064043 | 0.017508 | 8.1742e-05 | 100 | 0.0107 | 1000.2 | 7 |  |  | 32 | 159
https://doi.org/10.1016/j.jfoodeng.2018.05.011 | 150 |  | 1 | 8 | 5 | 31.25 | 2.4e-06 | 4 | Buffered peptone water | Lactococcus lactis | 1 | 1 | 1 | 1e-06 | Gram positive | 10 | 1.6 | In-house developed system | Orifice 100 miron valve | o |  |  | n/a | 0.045617 | 1.01 | n/a |  | 0 | 0.0001 | 7.854e-09 | 305.5775 | 2856.4356 | 0.001 | 305577.4907 | 2856.4356 | 0.00023349 | 0.00032697 | 2.0651e-08 | 45827458118.8421 | 0.064043 | 0.017508 | 8.1742e-05 | 100 | 0.0107 | 1000.2 | 7 |  |  | 32 | 159
https://doi.org/10.1016/j.jfoodeng.2018.05.011 | 150 |  | 1 | 10 | 5 | 31.25 | 2.4e-06 | 4 | Buffered peptone water | Lactococcus lactis | 1 | 1 | 1 | 1e-06 | Gram positive | 10 | 1.7 | In-house developed system | Orifice 100 miron valve | o |  |  | n/a | 0.045617 | 1.01 | n/a |  | 0 | 0.0001 | 7.854e-09 | 305.5775 | 2856.4356 | 0.001 | 305577.4907 | 2856.4356 | 0.00023349 | 0.00032697 | 2.0651e-08 | 45827458118.8421 | 0.064043 | 0.017508 | 8.1742e-05 | 100 | 0.0107 | 1000.2 | 7 |  |  | 32 | 159
https://doi.org/10.1016/j.jfoodeng.2018.05.011 | 200 |  | 1 | 2 | 5 | 40 | 3.31e-06 | 4 | Buffered peptone water | Lactococcus lactis | 1 | 1 | 1 | 1e-06 | Gram positive | 10 | 1.7 | In-house developed system | Orifice 100 miron valve | o |  |  | n/a | 0.073775 | 1.01 | n/a |  | 0 | 0.0001 | 7.854e-09 | 421.4423 | 3939.5007 | 0.001 | 421442.2893 | 3939.5007 | 0.00044412 | 0.00045094 | 1.054e-08 | 84271603540.7596 | 0.096127 | 0.023742 | 0.00011274 | 100 | 0.0107 | 1000.2 | 7 |  |  | 32 | 159
https://doi.org/10.1016/j.jfoodeng.2018.05.011 | 200 |  | 1 | 4 | 5 | 40 | 3.31e-06 | 4 | Buffered peptone water | Lactococcus lactis | 1 | 1 | 1 | 1e-06 | Gram positive | 10 | 2 | In-house developed system | Orifice 100 miron valve | o |  |  | n/a | 0.073775 | 1.01 | n/a |  | 0 | 0.0001 | 7.854e-09 | 421.4423 | 3939.5007 | 0.001 | 421442.2893 | 3939.5007 | 0.00044412 | 0.00045094 | 1.054e-08 | 84271603540.7596 | 0.096127 | 0.023742 | 0.00011274 | 100 | 0.0107 | 1000.2 | 7 |  |  | 32 | 159
https://doi.org/10.1016/j.jfoodeng.2018.05.011 | 200 |  | 1 | 6 | 5 | 40 | 3.31e-06 | 4 | Buffered peptone water | Lactococcus lactis | 1 | 1 | 1 | 1e-06 | Gram positive | 10 | 2.3 | In-house developed system | Orifice 100 miron valve | o |  |  | n/a | 0.073775 | 1.01 | n/a |  | 0 | 0.0001 | 7.854e-09 | 421.4423 | 3939.5007 | 0.001 | 421442.2893 | 3939.5007 | 0.00044412 | 0.00045094 | 1.054e-08 | 84271603540.7596 | 0.096127 | 0.023742 | 0.00011274 | 100 | 0.0107 | 1000.2 | 7 |  |  | 32 | 159
https://doi.org/10.1016/j.jfoodeng.2018.05.011 | 200 |  | 1 | 8 | 5 | 40 | 3.31e-06 | 4 | Buffered peptone water | Lactococcus lactis | 1 | 1 | 1 | 1e-06 | Gram positive | 10 | 2.4 | In-house developed system | Orifice 100 miron valve | o |  |  | n/a | 0.073775 | 1.01 | n/a |  | 0 | 0.0001 | 7.854e-09 | 421.4423 | 3939.5007 | 0.001 | 421442.2893 | 3939.5007 | 0.00044412 | 0.00045094 | 1.054e-08 | 84271603540.7596 | 0.096127 | 0.023742 | 0.00011274 | 100 | 0.0107 | 1000.2 | 7 |  |  | 32 | 159
https://doi.org/10.1016/j.jfoodeng.2018.05.011 | 200 |  | 1 | 10 | 5 | 40 | 3.31e-06 | 4 | Buffered peptone water | Lactococcus lactis | 1 | 1 | 1 | 1e-06 | Gram positive | 10 | 2.5 | In-house developed system | Orifice 100 miron valve | o |  |  | n/a | 0.073775 | 1.01 | n/a |  | 0 | 0.0001 | 7.854e-09 | 421.4423 | 3939.5007 | 0.001 | 421442.2893 | 3939.5007 | 0.00044412 | 0.00045094 | 1.054e-08 | 84271603540.7596 | 0.096127 | 0.023742 | 0.00011274 | 100 | 0.0107 | 1000.2 | 7 |  |  | 32 | 159
https://doi.org/10.1016/j.jfoodeng.2018.05.011 | 100 |  | 1 | 2 | 5 | 22.5 | 2.19e-06 | 4 | Buffered peptone water | Lactococcus lactis | 1 | 1 | 1 | 1e-06 | Gram positive | 10 | 0.6 | In-house developed system | Orifice 150 miron valve | o |  |  | n/a | 0.027265 | 1.01 | n/a |  | 0 | 0.00015 | 1.7671e-08 | 123.9286 | 1737.665 | 0.0015 | 82619.0993 | 1737.665 | 1.7068e-05 | 8.8402e-05 | 1.2795e-07 | 8260257883.1493 | 0.020436 | 0.0074331 | 2.2101e-05 | 150 | 0.0107 | 1000.2 | 7 |  |  | 32 | 159
https://doi.org/10.1016/j.jfoodeng.2018.05.011 | 100 |  | 1 | 4 | 5 | 22.5 | 2.19e-06 | 4 | Buffered peptone water | Lactococcus lactis | 1 | 1 | 1 | 1e-06 | Gram positive | 10 | 0.9 | In-house developed system | Orifice 150 miron valve | o |  |  | n/a | 0.027265 | 1.01 | n/a |  | 0 | 0.00015 | 1.7671e-08 | 123.9286 | 1737.665 | 0.0015 | 82619.0993 | 1737.665 | 1.7068e-05 | 8.8402e-05 | 1.2795e-07 | 8260257883.1493 | 0.020436 | 0.0074331 | 2.2101e-05 | 150 | 0.0107 | 1000.2 | 7 |  |  | 32 | 159
https://doi.org/10.1016/j.jfoodeng.2018.05.011 | 100 |  | 1 | 6 | 5 | 22.5 | 2.19e-06 | 4 | Buffered peptone water | Lactococcus lactis | 1 | 1 | 1 | 1e-06 | Gram positive | 10 | 1 | In-house developed system | Orifice 150 miron valve | o |  |  | n/a | 0.027265 | 1.01 | n/a |  | 0 | 0.00015 | 1.7671e-08 | 123.9286 | 1737.665 | 0.0015 | 82619.0993 | 1737.665 | 1.7068e-05 | 8.8402e-05 | 1.2795e-07 | 8260257883.1493 | 0.020436 | 0.0074331 | 2.2101e-05 | 150 | 0.0107 | 1000.2 | 7 |  |  | 32 | 159
https://doi.org/10.1016/j.jfoodeng.2018.05.011 | 100 |  | 1 | 8 | 5 | 22.5 | 2.19e-06 | 4 | Buffered peptone water | Lactococcus lactis | 1 | 1 | 1 | 1e-06 | Gram positive | 10 | 1.1 | In-house developed system | Orifice 150 miron valve | o |  |  | n/a | 0.027265 | 1.01 | n/a |  | 0 | 0.00015 | 1.7671e-08 | 123.9286 | 1737.665 | 0.0015 | 82619.0993 | 1737.665 | 1.7068e-05 | 8.8402e-05 | 1.2795e-07 | 8260257883.1493 | 0.020436 | 0.0074331 | 2.2101e-05 | 150 | 0.0107 | 1000.2 | 7 |  |  | 32 | 159
https://doi.org/10.1016/j.jfoodeng.2018.05.011 | 100 |  | 1 | 10 | 5 | 22.5 | 2.19e-06 | 4 | Buffered peptone water | Lactococcus lactis | 1 | 1 | 1 | 1e-06 | Gram positive | 10 | 1.3 | In-house developed system | Orifice 150 miron valve | o |  |  | n/a | 0.027265 | 1.01 | n/a |  | 0 | 0.00015 | 1.7671e-08 | 123.9286 | 1737.665 | 0.0015 | 82619.0993 | 1737.665 | 1.7068e-05 | 8.8402e-05 | 1.2795e-07 | 8260257883.1493 | 0.020436 | 0.0074331 | 2.2101e-05 | 150 | 0.0107 | 1000.2 | 7 |  |  | 32 | 159
https://doi.org/10.1016/j.jfoodeng.2018.05.011 | 150 |  | 1 | 2 | 5 | 31.25 | 4.06e-06 | 4 | Buffered peptone water | Lactococcus lactis | 1 | 1 | 1 | 1e-06 | Gram positive | 10 | 1.5 | In-house developed system | Orifice 150 miron valve | o |  |  | n/a | 0.045617 | 1.01 | n/a |  | 0 | 0.00015 | 1.7671e-08 | 229.749 | 3221.4246 | 0.0015 | 153166.0015 | 3221.4246 | 5.8661e-05 | 0.00016389 | 3.6533e-08 | 22970306168.2097 | 0.040411 | 0.012395 | 4.0972e-05 | 150 | 0.0107 | 1000.2 | 7 |  |  | 32 | 159
https://doi.org/10.1016/j.jfoodeng.2018.05.011 | 150 |  | 1 | 4 | 5 | 31.25 | 4.06e-06 | 4 | Buffered peptone water | Lactococcus lactis | 1 | 1 | 1 | 1e-06 | Gram positive | 10 | 1.4 | In-house developed system | Orifice 150 miron valve | o |  |  | n/a | 0.045617 | 1.01 | n/a |  | 0 | 0.00015 | 1.7671e-08 | 229.749 | 3221.4246 | 0.0015 | 153166.0015 | 3221.4246 | 5.8661e-05 | 0.00016389 | 3.6533e-08 | 22970306168.2097 | 0.040411 | 0.012395 | 4.0972e-05 | 150 | 0.0107 | 1000.2 | 7 |  |  | 32 | 159
https://doi.org/10.1016/j.jfoodeng.2018.05.011 | 150 |  | 1 | 6 | 5 | 31.25 | 4.06e-06 | 4 | Buffered peptone water | Lactococcus lactis | 1 | 1 | 1 | 1e-06 | Gram positive | 10 | 1.6 | In-house developed system | Orifice 150 miron valve | o |  |  | n/a | 0.045617 | 1.01 | n/a |  | 0 | 0.00015 | 1.7671e-08 | 229.749 | 3221.4246 | 0.0015 | 153166.0015 | 3221.4246 | 5.8661e-05 | 0.00016389 | 3.6533e-08 | 22970306168.2097 | 0.040411 | 0.012395 | 4.0972e-05 | 150 | 0.0107 | 1000.2 | 7 |  |  | 32 | 159
https://doi.org/10.1016/j.jfoodeng.2018.05.011 | 150 |  | 1 | 8 | 5 | 31.25 | 4.06e-06 | 4 | Buffered peptone water | Lactococcus lactis | 1 | 1 | 1 | 1e-06 | Gram positive | 10 | 1.8 | In-house developed system | Orifice 150 miron valve | o |  |  | n/a | 0.045617 | 1.01 | n/a |  | 0 | 0.00015 | 1.7671e-08 | 229.749 | 3221.4246 | 0.0015 | 153166.0015 | 3221.4246 | 5.8661e-05 | 0.00016389 | 3.6533e-08 | 22970306168.2097 | 0.040411 | 0.012395 | 4.0972e-05 | 150 | 0.0107 | 1000.2 | 7 |  |  | 32 | 159
https://doi.org/10.1016/j.jfoodeng.2018.05.011 | 150 |  | 1 | 10 | 5 | 31.25 | 4.06e-06 | 4 | Buffered peptone water | Lactococcus lactis | 1 | 1 | 1 | 1e-06 | Gram positive | 10 | 2 | In-house developed system | Orifice 150 miron valve | o |  |  | n/a | 0.045617 | 1.01 | n/a |  | 0 | 0.00015 | 1.7671e-08 | 229.749 | 3221.4246 | 0.0015 | 153166.0015 | 3221.4246 | 5.8661e-05 | 0.00016389 | 3.6533e-08 | 22970306168.2097 | 0.040411 | 0.012395 | 4.0972e-05 | 150 | 0.0107 | 1000.2 | 7 |  |  | 32 | 159
https://doi.org/10.1016/j.jfoodeng.2018.05.011 | 180 |  | 1 | 2 | 5 | 36.5 | 5.36e-06 | 4 | Buffered peptone water | Lactococcus lactis | 1 | 1 | 1 | 1e-06 | Gram positive | 10 | 1.25 | In-house developed system | Orifice 150 miron valve | o |  |  | n/a | 0.061098 | 1.01 | n/a |  | 0 | 0.00015 | 1.7671e-08 | 303.314 | 4252.9152 | 0.0015 | 202209.3025 | 4252.9152 | 0.00010224 | 0.00021636 | 2.0624e-08 | 36390396372.888 | 0.054918 | 0.015602 | 5.4091e-05 | 150 | 0.0107 | 1000.2 | 7 |  |  | 32 | 159
https://doi.org/10.1016/j.jfoodeng.2018.05.011 | 180 |  | 1 | 4 | 5 | 36.5 | 5.36e-06 | 4 | Buffered peptone water | Lactococcus lactis | 1 | 1 | 1 | 1e-06 | Gram positive | 10 | 1.4 | In-house developed system | Orifice 150 miron valve | o |  |  | n/a | 0.061098 | 1.01 | n/a |  | 0 | 0.00015 | 1.7671e-08 | 303.314 | 4252.9152 | 0.0015 | 202209.3025 | 4252.9152 | 0.00010224 | 0.00021636 | 2.0624e-08 | 36390396372.888 | 0.054918 | 0.015602 | 5.4091e-05 | 150 | 0.0107 | 1000.2 | 7 |  |  | 32 | 159
https://doi.org/10.1016/j.jfoodeng.2018.05.011 | 180 |  | 1 | 6 | 5 | 36.5 | 5.36e-06 | 4 | Buffered peptone water | Lactococcus lactis | 1 | 1 | 1 | 1e-06 | Gram positive | 10 | 1.6 | In-house developed system | Orifice 150 miron valve | o |  |  | n/a | 0.061098 | 1.01 | n/a |  | 0 | 0.00015 | 1.7671e-08 | 303.314 | 4252.9152 | 0.0015 | 202209.3025 | 4252.9152 | 0.00010224 | 0.00021636 | 2.0624e-08 | 36390396372.888 | 0.054918 | 0.015602 | 5.4091e-05 | 150 | 0.0107 | 1000.2 | 7 |  |  | 32 | 159
https://doi.org/10.1016/j.jfoodeng.2018.05.011 | 180 |  | 1 | 8 | 5 | 36.5 | 5.36e-06 | 4 | Buffered peptone water | Lactococcus lactis | 1 | 1 | 1 | 1e-06 | Gram positive | 10 | 1.7 | In-house developed system | Orifice 150 miron valve | o |  |  | n/a | 0.061098 | 1.01 | n/a |  | 0 | 0.00015 | 1.7671e-08 | 303.314 | 4252.9152 | 0.0015 | 202209.3025 | 4252.9152 | 0.00010224 | 0.00021636 | 2.0624e-08 | 36390396372.888 | 0.054918 | 0.015602 | 5.4091e-05 | 150 | 0.0107 | 1000.2 | 7 |  |  | 32 | 159
https://doi.org/10.1016/j.jfoodeng.2018.05.011 | 180 |  | 1 | 10 | 5 | 36.5 | 5.36e-06 | 4 | Buffered peptone water | Lactococcus lactis | 1 | 1 | 1 | 1e-06 | Gram positive | 10 | 1.95 | In-house developed system | Orifice 150 miron valve | o |  |  | n/a | 0.061098 | 1.01 | n/a |  | 0 | 0.00015 | 1.7671e-08 | 303.314 | 4252.9152 | 0.0015 | 202209.3025 | 4252.9152 | 0.00010224 | 0.00021636 | 2.0624e-08 | 36390396372.888 | 0.054918 | 0.015602 | 5.4091e-05 | 150 | 0.0107 | 1000.2 | 7 |  |  | 32 | 159
doi:10.1016/j.ces.2008.10.002 | 50 |  | 1 | 1 | 2 | 10.75 | 1.9444e-07 | 7 | Water | Lactobacillus delbrueckii | 1 | 5 | 0.2 | 3e-06 | Gram positive | 10 | 0.2 | Stansted (nm-GEN 7400 series by Stansted Power Fluids, UK) | Piston | p | 0.005 | 0.003 | 0.004 | 0.012837 | 1.01 | 7.43 | 1.09e-05 | 10.9001 |  | 2.7395e-07 | 0.70978 | n/a | 0.002 | 354.8923 | 7.43 | 8.505e-09 | 1.7745e-07 | 0.003957 | 410.0723 | 1.7229e-06 | 1.9611e-06 | 4.4363e-08 | 3.6334 | 0.0016667 | 1000.404 | 7 |  |  | 33 | 160
doi:10.1016/j.ces.2008.10.002 | 100 |  | 1 | 1 | 2 | 19.5 | 1.9444e-07 | 7 | Water | Lactobacillus delbrueckii | 1 | 5 | 0.2 | 3e-06 | Gram positive | 10 | 0.3 | Stansted (nm-GEN 7400 series by Stansted Power Fluids, UK) | Piston | p | 0.005 | 0.003 | 0.004 | 0.022654 | 1.01 | 7.43 | 8.6514e-06 | 8.6514 |  | 2.1743e-07 | 0.89427 | n/a | 0.002 | 447.1362 | 7.43 | 1.3501e-08 | 2.2358e-07 | 0.0024682 | 1033.3174 | 3.1903e-06 | 3.1131e-06 | 5.5894e-08 | 2.8838 | 0.0016667 | 1000.404 | 7 |  |  | 33 | 160
doi:10.1016/j.ces.2008.10.002 | 150 |  | 1 | 1 | 2 | 28.25 | 1.9444e-07 | 7 | Water | Lactobacillus delbrueckii | 1 | 5 | 0.2 | 3e-06 | Gram positive | 10 | 0.5 | Stansted (nm-GEN 7400 series by Stansted Power Fluids, UK) | Piston | p | 0.005 | 0.003 | 0.004 | 0.038395 | 1.01 | 7.43 | 7.5577e-06 | 7.5577 |  | 1.8995e-07 | 1.0237 | n/a | 0.002 | 511.8432 | 7.43 | 1.7691e-08 | 2.5593e-07 | 0.0018536 | 1774.2798 | 4.5747e-06 | 4.0794e-06 | 6.3982e-08 | 2.5192 | 0.0016667 | 1000.404 | 7 |  |  | 33 | 160
doi:10.1016/j.ces.2008.10.002 | 200 |  | 1 | 1 | 2 | 37 | 1.9444e-07 | 7 | Water | Lactobacillus delbrueckii | 1 | 5 | 0.2 | 3e-06 | Gram positive | 10 | 0.4 | Stansted (nm-GEN 7400 series by Stansted Power Fluids, UK) | Piston | p | 0.005 | 0.003 | 0.004 | 0.062785 | 1.01 | 7.43 | 6.8666e-06 | 6.8666 |  | 1.7258e-07 | 1.1267 | n/a | 0.002 | 563.3563 | 7.43 | 2.1431e-08 | 2.8169e-07 | 0.0014917 | 2603.7968 | 5.9077e-06 | 4.9418e-06 | 7.0422e-08 | 2.2889 | 0.0016667 | 1000.404 | 7 |  |  | 33 | 160
doi:10.1016/j.ces.2008.10.002 | 250 |  | 1 | 1 | 2 | 45.75 | 1.9444e-07 | 7 | Water | Lactobacillus delbrueckii | 1 | 5 | 0.2 | 3e-06 | Gram positive | 10 | 0.7 | Stansted (nm-GEN 7400 series by Stansted Power Fluids, UK) | Piston | p | 0.005 | 0.003 | 0.004 | 0.09955 | 1.01 | 7.43 | 6.3744e-06 | 6.3744 |  | 1.6021e-07 | 1.2137 | n/a | 0.002 | 606.8572 | 7.43 | 2.4869e-08 | 3.0344e-07 | 0.0012356 | 3506.0688 | 7.2038e-06 | 5.7344e-06 | 7.586e-08 | 2.1248 | 0.0016667 | 1000.404 | 7 |  |  | 33 | 160
doi:10.1016/j.ces.2008.10.002 | 50 |  | 1 | 1 | 2 | 10.75 | 1.9444e-07 | 7 | Water | Saccharomyces cerevisiae | 3 | 15 | 0.2 | 9e-06 | Yeasts | 8 | 1 | Stansted (nm-GEN 7400 series by Stansted Power Fluids, UK) | Piston | p | 0.005 | 0.003 | 0.004 | 0.012837 | 1.01 | 7.43 | 1.09e-05 | 10.9001 |  | 2.7395e-07 | 0.70978 | n/a | 0.002 | 354.8923 | 7.43 | 1.8371e-07 | 6.6544e-07 | 0.003957 | 410.0723 | 1.3439e-05 | 7.3543e-06 | 1.6636e-07 | 1.2111 | 0.0016667 | 1000.404 | 7 |  |  | 33 | 161
doi:10.1016/j.ces.2008.10.002 | 100 |  | 1 | 1 | 2 | 19.5 | 1.9444e-07 | 7 | Water | Saccharomyces cerevisiae | 3 | 15 | 0.2 | 9e-06 | Yeasts | 8 | 1.8 | Stansted (nm-GEN 7400 series by Stansted Power Fluids, UK) | Piston | p | 0.005 | 0.003 | 0.004 | 0.022654 | 1.01 | 7.43 | 8.6514e-06 | 8.6514 |  | 2.1743e-07 | 0.89427 | n/a | 0.002 | 447.1362 | 7.43 | 2.9162e-07 | 8.3841e-07 | 0.0024682 | 1033.3174 | 2.4886e-05 | 1.1674e-05 | 2.096e-07 | 0.96127 | 0.0016667 | 1000.404 | 7 |  |  | 33 | 161
doi:10.1016/j.ces.2008.10.002 | 150 |  | 1 | 1 | 2 | 28.25 | 1.9444e-07 | 7 | Water | Saccharomyces cerevisiae | 3 | 15 | 0.2 | 9e-06 | Yeasts | 8 | 2.8 | Stansted (nm-GEN 7400 series by Stansted Power Fluids, UK) | Piston | p | 0.005 | 0.003 | 0.004 | 0.038395 | 1.01 | 7.43 | 7.5577e-06 | 7.5577 |  | 1.8995e-07 | 1.0237 | n/a | 0.002 | 511.8432 | 7.43 | 3.8213e-07 | 9.5974e-07 | 0.0018536 | 1774.2798 | 3.5684e-05 | 1.5298e-05 | 2.3993e-07 | 0.83974 | 0.0016667 | 1000.404 | 7 |  |  | 33 | 161
doi:10.1016/j.ces.2008.10.002 | 200 |  | 1 | 1 | 2 | 37 | 1.9444e-07 | 7 | Water | Saccharomyces cerevisiae | 3 | 15 | 0.2 | 9e-06 | Yeasts | 8 | 3.6 | Stansted (nm-GEN 7400 series by Stansted Power Fluids, UK) | Piston | p | 0.005 | 0.003 | 0.004 | 0.062785 | 1.01 | 7.43 | 6.8666e-06 | 6.8666 |  | 1.7258e-07 | 1.1267 | n/a | 0.002 | 563.3563 | 7.43 | 4.6291e-07 | 1.0563e-06 | 0.0014917 | 2603.7968 | 4.6082e-05 | 1.8532e-05 | 2.6408e-07 | 0.76296 | 0.0016667 | 1000.404 | 7 |  |  | 33 | 161
doi:10.1016/j.ces.2008.10.002 | 250 |  | 1 | 1 | 2 | 45.75 | 1.9444e-07 | 7 | Water | Saccharomyces cerevisiae | 3 | 15 | 0.2 | 9e-06 | Yeasts | 8 | 4.9 | Stansted (nm-GEN 7400 series by Stansted Power Fluids, UK) | Piston | p | 0.005 | 0.003 | 0.004 | 0.09955 | 1.01 | 7.43 | 6.3744e-06 | 6.3744 |  | 1.6021e-07 | 1.2137 | n/a | 0.002 | 606.8572 | 7.43 | 5.3716e-07 | 1.1379e-06 | 0.0012356 | 3506.0688 | 5.6192e-05 | 2.1504e-05 | 2.8447e-07 | 0.70827 | 0.0016667 | 1000.404 | 7 |  |  | 33 | 161
doi:10.1016/j.ces.2008.10.002 | 50 |  | 1 | 1 | 2 | 10.75 | 1.9444e-07 | 7 | Water | Escherichia coli | 1 | 3 | 0.33333 | 2e-06 | Gram negative | 5 | 1.8 | Stansted (nm-GEN 7400 series by Stansted Power Fluids, UK) | Piston | p | 0.005 | 0.003 | 0.004 | 0.012837 | 1.01 | 7.43 | 1.09e-05 | 10.9001 |  | 2.7395e-07 | 0.70978 | n/a | 0.002 | 354.8923 | 7.43 | 1.26e-09 | 2.366e-07 | 0.003957 | 410.0723 | 1.7531e-06 | 2.6149e-06 | 5.9151e-08 | 5.45 | 0.0016667 | 1000.404 | 7 |  |  | 33 | 162
doi:10.1016/j.ces.2008.10.002 | 50 |  | 1 | 2 | 2 | 10.75 | 1.9444e-07 | 7 | Water | Escherichia coli | 1 | 3 | 0.33333 | 2e-06 | Gram negative | 5 | 3.1 | Stansted (nm-GEN 7400 series by Stansted Power Fluids, UK) | Piston | p | 0.005 | 0.003 | 0.004 | 0.012837 | 1.01 | 7.43 | 1.09e-05 | 10.9001 |  | 2.7395e-07 | 0.70978 | n/a | 0.002 | 354.8923 | 7.43 | 1.26e-09 | 2.366e-07 | 0.003957 | 410.0723 | 1.7531e-06 | 2.6149e-06 | 5.9151e-08 | 5.45 | 0.0016667 | 1000.404 | 7 |  |  | 33 | 162
doi:10.1016/j.ces.2008.10.002 | 50 |  | 1 | 3 | 2 | 10.75 | 1.9444e-07 | 7 | Water | Escherichia coli | 1 | 3 | 0.33333 | 2e-06 | Gram negative | 5 | 3.9 | Stansted (nm-GEN 7400 series by Stansted Power Fluids, UK) | Piston | p | 0.005 | 0.003 | 0.004 | 0.012837 | 1.01 | 7.43 | 1.09e-05 | 10.9001 |  | 2.7395e-07 | 0.70978 | n/a | 0.002 | 354.8923 | 7.43 | 1.26e-09 | 2.366e-07 | 0.003957 | 410.0723 | 1.7531e-06 | 2.6149e-06 | 5.9151e-08 | 5.45 | 0.0016667 | 1000.404 | 7 |  |  | 33 | 162
doi:10.1016/j.ces.2008.10.002 | 50 |  | 1 | 4 | 2 | 10.75 | 1.9444e-07 | 7 | Water | Escherichia coli | 1 | 3 | 0.33333 | 2e-06 | Gram negative | 5 | 4.3 | Stansted (nm-GEN 7400 series by Stansted Power Fluids, UK) | Piston | p | 0.005 | 0.003 | 0.004 | 0.012837 | 1.01 | 7.43 | 1.09e-05 | 10.9001 |  | 2.7395e-07 | 0.70978 | n/a | 0.002 | 354.8923 | 7.43 | 1.26e-09 | 2.366e-07 | 0.003957 | 410.0723 | 1.7531e-06 | 2.6149e-06 | 5.9151e-08 | 5.45 | 0.0016667 | 1000.404 | 7 |  |  | 33 | 162
doi:10.1016/j.ces.2008.10.002 | 50 |  | 1 | 5 | 2 | 10.75 | 1.9444e-07 | 7 | Water | Escherichia coli | 1 | 3 | 0.33333 | 2e-06 | Gram negative | 5 | 5.3 | Stansted (nm-GEN 7400 series by Stansted Power Fluids, UK) | Piston | p | 0.005 | 0.003 | 0.004 | 0.012837 | 1.01 | 7.43 | 1.09e-05 | 10.9001 |  | 2.7395e-07 | 0.70978 | n/a | 0.002 | 354.8923 | 7.43 | 1.26e-09 | 2.366e-07 | 0.003957 | 410.0723 | 1.7531e-06 | 2.6149e-06 | 5.9151e-08 | 5.45 | 0.0016667 | 1000.404 | 7 |  |  | 33 | 162
doi:10.1016/j.ces.2008.10.002 | 50 |  | 1 | 6 | 2 | 10.75 | 1.9444e-07 | 7 | Water | Escherichia coli | 1 | 3 | 0.33333 | 2e-06 | Gram negative | 5 | 5.8 | Stansted (nm-GEN 7400 series by Stansted Power Fluids, UK) | Piston | p | 0.005 | 0.003 | 0.004 | 0.012837 | 1.01 | 7.43 | 1.09e-05 | 10.9001 |  | 2.7395e-07 | 0.70978 | n/a | 0.002 | 354.8923 | 7.43 | 1.26e-09 | 2.366e-07 | 0.003957 | 410.0723 | 1.7531e-06 | 2.6149e-06 | 5.9151e-08 | 5.45 | 0.0016667 | 1000.404 | 7 |  |  | 33 | 162
doi:10.1016/j.ces.2008.10.002 | 100 |  | 1 | 1 | 2 | 19.5 | 1.9444e-07 | 7 | Water | Escherichia coli | 1 | 3 | 0.33333 | 2e-06 | Gram negative | 5 | 3.8 | Stansted (nm-GEN 7400 series by Stansted Power Fluids, UK) | Piston | p | 0.005 | 0.003 | 0.004 | 0.022654 | 1.01 | 7.43 | 8.6514e-06 | 8.6514 |  | 2.1743e-07 | 0.89427 | n/a | 0.002 | 447.1362 | 7.43 | 2.0001e-09 | 2.981e-07 | 0.0024682 | 1033.3174 | 3.2462e-06 | 4.1508e-06 | 7.4525e-08 | 4.3257 | 0.0016667 | 1000.404 | 7 |  |  | 33 | 162
doi:10.1016/j.ces.2008.10.002 | 100 |  | 1 | 2 | 2 | 19.5 | 1.9444e-07 | 7 | Water | Escherichia coli | 1 | 3 | 0.33333 | 2e-06 | Gram negative | 5 | 5.3 | Stansted (nm-GEN 7400 series by Stansted Power Fluids, UK) | Piston | p | 0.005 | 0.003 | 0.004 | 0.022654 | 1.01 | 7.43 | 8.6514e-06 | 8.6514 |  | 2.1743e-07 | 0.89427 | n/a | 0.002 | 447.1362 | 7.43 | 2.0001e-09 | 2.981e-07 | 0.0024682 | 1033.3174 | 3.2462e-06 | 4.1508e-06 | 7.4525e-08 | 4.3257 | 0.0016667 | 1000.404 | 7 |  |  | 33 | 162
doi:10.1016/j.ces.2008.10.002 | 100 |  | 1 | 3 | 2 | 19.5 | 1.9444e-07 | 7 | Water | Escherichia coli | 1 | 3 | 0.33333 | 2e-06 | Gram negative | 5 | 6.7 | Stansted (nm-GEN 7400 series by Stansted Power Fluids, UK) | Piston | p | 0.005 | 0.003 | 0.004 | 0.022654 | 1.01 | 7.43 | 8.6514e-06 | 8.6514 |  | 2.1743e-07 | 0.89427 | n/a | 0.002 | 447.1362 | 7.43 | 2.0001e-09 | 2.981e-07 | 0.0024682 | 1033.3174 | 3.2462e-06 | 4.1508e-06 | 7.4525e-08 | 4.3257 | 0.0016667 | 1000.404 | 7 |  |  | 33 | 162
doi:10.1016/j.ces.2008.10.002 | 100 |  | 1 | 4 | 2 | 19.5 | 1.9444e-07 | 7 | Water | Escherichia coli | 1 | 3 | 0.33333 | 2e-06 | Gram negative | 5 | 7.6 | Stansted (nm-GEN 7400 series by Stansted Power Fluids, UK) | Piston | p | 0.005 | 0.003 | 0.004 | 0.022654 | 1.01 | 7.43 | 8.6514e-06 | 8.6514 |  | 2.1743e-07 | 0.89427 | n/a | 0.002 | 447.1362 | 7.43 | 2.0001e-09 | 2.981e-07 | 0.0024682 | 1033.3174 | 3.2462e-06 | 4.1508e-06 | 7.4525e-08 | 4.3257 | 0.0016667 | 1000.404 | 7 |  |  | 33 | 162
doi:10.1016/j.ces.2008.10.002 | 150 |  | 1 | 1 | 2 | 28.25 | 1.9444e-07 | 7 | Water | Escherichia coli | 1 | 3 | 0.33333 | 2e-06 | Gram negative | 5 | 4.8 | Stansted (nm-GEN 7400 series by Stansted Power Fluids, UK) | Piston | p | 0.005 | 0.003 | 0.004 | 0.038395 | 1.01 | 7.43 | 7.5577e-06 | 7.5577 |  | 1.8995e-07 | 1.0237 | n/a | 0.002 | 511.8432 | 7.43 | 2.6209e-09 | 3.4124e-07 | 0.0018536 | 1774.2798 | 4.6549e-06 | 5.4391e-06 | 8.531e-08 | 3.7788 | 0.0016667 | 1000.404 | 7 |  |  | 33 | 162
doi:10.1016/j.ces.2008.10.002 | 150 |  | 1 | 2 | 2 | 28.25 | 1.9444e-07 | 7 | Water | Escherichia coli | 1 | 3 | 0.33333 | 2e-06 | Gram negative | 5 | 7 | Stansted (nm-GEN 7400 series by Stansted Power Fluids, UK) | Piston | p | 0.005 | 0.003 | 0.004 | 0.038395 | 1.01 | 7.43 | 7.5577e-06 | 7.5577 |  | 1.8995e-07 | 1.0237 | n/a | 0.002 | 511.8432 | 7.43 | 2.6209e-09 | 3.4124e-07 | 0.0018536 | 1774.2798 | 4.6549e-06 | 5.4391e-06 | 8.531e-08 | 3.7788 | 0.0016667 | 1000.404 | 7 |  |  | 33 | 162
doi:10.1016/j.ces.2008.10.002 | 150 |  | 1 | 3 | 2 | 28.25 | 1.9444e-07 | 7 | Water | Escherichia coli | 1 | 3 | 0.33333 | 2e-06 | Gram negative | 5 | 7.6 | Stansted (nm-GEN 7400 series by Stansted Power Fluids, UK) | Piston | p | 0.005 | 0.003 | 0.004 | 0.038395 | 1.01 | 7.43 | 7.5577e-06 | 7.5577 |  | 1.8995e-07 | 1.0237 | n/a | 0.002 | 511.8432 | 7.43 | 2.6209e-09 | 3.4124e-07 | 0.0018536 | 1774.2798 | 4.6549e-06 | 5.4391e-06 | 8.531e-08 | 3.7788 | 0.0016667 | 1000.404 | 7 |  |  | 33 | 162
doi:10.1016/j.ces.2008.10.002 | 150 |  | 1 | 4 | 2 | 28.25 | 1.9444e-07 | 7 | Water | Escherichia coli | 1 | 3 | 0.33333 | 2e-06 | Gram negative | 5 | 8 | Stansted (nm-GEN 7400 series by Stansted Power Fluids, UK) | Piston | p | 0.005 | 0.003 | 0.004 | 0.038395 | 1.01 | 7.43 | 7.5577e-06 | 7.5577 |  | 1.8995e-07 | 1.0237 | n/a | 0.002 | 511.8432 | 7.43 | 2.6209e-09 | 3.4124e-07 | 0.0018536 | 1774.2798 | 4.6549e-06 | 5.4391e-06 | 8.531e-08 | 3.7788 | 0.0016667 | 1000.404 | 7 |  |  | 33 | 162
doi:10.1016/j.ces.2008.10.002 | 200 |  | 1 | 1 | 2 | 37 | 1.9444e-07 | 7 | Water | Escherichia coli | 1 | 3 | 0.33333 | 2e-06 | Gram negative | 5 | 5.4 | Stansted (nm-GEN 7400 series by Stansted Power Fluids, UK) | Piston | p | 0.005 | 0.003 | 0.004 | 0.062785 | 1.01 | 7.43 | 6.8666e-06 | 6.8666 |  | 1.7258e-07 | 1.1267 | n/a | 0.002 | 563.3563 | 7.43 | 3.175e-09 | 3.7558e-07 | 0.0014917 | 2603.7968 | 6.0112e-06 | 6.589e-06 | 9.3896e-08 | 3.4333 | 0.0016667 | 1000.404 | 7 |  |  | 33 | 162
doi:10.1016/j.ces.2008.10.002 | 200 |  | 1 | 2 | 2 | 37 | 1.9444e-07 | 7 | Water | Escherichia coli | 1 | 3 | 0.33333 | 2e-06 | Gram negative | 5 | 8.8 | Stansted (nm-GEN 7400 series by Stansted Power Fluids, UK) | Piston | p | 0.005 | 0.003 | 0.004 | 0.062785 | 1.01 | 7.43 | 6.8666e-06 | 6.8666 |  | 1.7258e-07 | 1.1267 | n/a | 0.002 | 563.3563 | 7.43 | 3.175e-09 | 3.7558e-07 | 0.0014917 | 2603.7968 | 6.0112e-06 | 6.589e-06 | 9.3896e-08 | 3.4333 | 0.0016667 | 1000.404 | 7 |  |  | 33 | 162
https://doi.org/10.1016/j.jfoodeng.2012.10.046 | 100 |  | 1 | 1 | 5 | 22.5 | 2.5e-06 | 5 | Water | Escherichia coli | 1 | 3 | 0.33333 | 2e-06 | Gram negative | 5 | 1.2 | Stansted (nm-GEN 7400 series by Stansted Power Fluids, UK) | Piston | p | 0.005 | 0.003 | 0.004 | 0.027265 | 1.01 | 104.8053 | 1.9894e-05 | 19.894 |  | 4.9999e-07 | 5.0001 | n/a | 0.002 | 2500.0525 | 104.8053 | 6.2515e-08 | 1.5189e-06 | 7.86e-05 | 78546.4092 | 5.824e-05 | 3.4544e-05 | 3.7973e-07 | 9.947 | 0.0015189 | 1000.2 | 7 |  |  | 34 | 163
https://doi.org/10.1016/j.jfoodeng.2012.10.046 | 100 |  | 1 | 2 | 5 | 22.5 | 2.5e-06 | 5 | Water | Escherichia coli | 1 | 3 | 0.33333 | 2e-06 | Gram negative | 5 | 2.1 | Stansted (nm-GEN 7400 series by Stansted Power Fluids, UK) | Piston | p | 0.005 | 0.003 | 0.004 | 0.027265 | 1.01 | 104.8053 | 1.9894e-05 | 19.894 |  | 4.9999e-07 | 5.0001 | n/a | 0.002 | 2500.0525 | 104.8053 | 6.2515e-08 | 1.5189e-06 | 7.86e-05 | 78546.4092 | 5.824e-05 | 3.4544e-05 | 3.7973e-07 | 9.947 | 0.0015189 | 1000.2 | 7 |  |  | 34 | 163
https://doi.org/10.1016/j.jfoodeng.2012.10.046 | 100 |  | 1 | 3 | 5 | 22.5 | 2.5e-06 | 5 | Water | Escherichia coli | 1 | 3 | 0.33333 | 2e-06 | Gram negative | 5 | 2.7 | Stansted (nm-GEN 7400 series by Stansted Power Fluids, UK) | Piston | p | 0.005 | 0.003 | 0.004 | 0.027265 | 1.01 | 104.8053 | 1.9894e-05 | 19.894 |  | 4.9999e-07 | 5.0001 | n/a | 0.002 | 2500.0525 | 104.8053 | 6.2515e-08 | 1.5189e-06 | 7.86e-05 | 78546.4092 | 5.824e-05 | 3.4544e-05 | 3.7973e-07 | 9.947 | 0.0015189 | 1000.2 | 7 |  |  | 34 | 163
https://doi.org/10.1016/j.jfoodeng.2012.10.046 | 100 |  | 1 | 4 | 5 | 22.5 | 2.5e-06 | 5 | Water | Escherichia coli | 1 | 3 | 0.33333 | 2e-06 | Gram negative | 5 | 3.2 | Stansted (nm-GEN 7400 series by Stansted Power Fluids, UK) | Piston | p | 0.005 | 0.003 | 0.004 | 0.027265 | 1.01 | 104.8053 | 1.9894e-05 | 19.894 |  | 4.9999e-07 | 5.0001 | n/a | 0.002 | 2500.0525 | 104.8053 | 6.2515e-08 | 1.5189e-06 | 7.86e-05 | 78546.4092 | 5.824e-05 | 3.4544e-05 | 3.7973e-07 | 9.947 | 0.0015189 | 1000.2 | 7 |  |  | 34 | 163
https://doi.org/10.1016/j.jfoodeng.2012.10.046 | 100 |  | 1 | 5 | 5 | 22.5 | 2.5e-06 | 5 | Water | Escherichia coli | 1 | 3 | 0.33333 | 2e-06 | Gram negative | 5 | 3.5 | Stansted (nm-GEN 7400 series by Stansted Power Fluids, UK) | Piston | p | 0.005 | 0.003 | 0.004 | 0.027265 | 1.01 | 104.8053 | 1.9894e-05 | 19.894 |  | 4.9999e-07 | 5.0001 | n/a | 0.002 | 2500.0525 | 104.8053 | 6.2515e-08 | 1.5189e-06 | 7.86e-05 | 78546.4092 | 5.824e-05 | 3.4544e-05 | 3.7973e-07 | 9.947 | 0.0015189 | 1000.2 | 7 |  |  | 34 | 163
https://doi.org/10.1016/j.jfoodeng.2012.10.046 | 100 |  | 1 | 6 | 5 | 22.5 | 2.5e-06 | 5 | Water | Escherichia coli | 1 | 3 | 0.33333 | 2e-06 | Gram negative | 5 | 3.8 | Stansted (nm-GEN 7400 series by Stansted Power Fluids, UK) | Piston | p | 0.005 | 0.003 | 0.004 | 0.027265 | 1.01 | 104.8053 | 1.9894e-05 | 19.894 |  | 4.9999e-07 | 5.0001 | n/a | 0.002 | 2500.0525 | 104.8053 | 6.2515e-08 | 1.5189e-06 | 7.86e-05 | 78546.4092 | 5.824e-05 | 3.4544e-05 | 3.7973e-07 | 9.947 | 0.0015189 | 1000.2 | 7 |  |  | 34 | 163
https://doi.org/10.1016/j.jfoodeng.2012.10.046 | 100 |  | 1 | 7 | 5 | 22.5 | 2.5e-06 | 5 | Water | Escherichia coli | 1 | 3 | 0.33333 | 2e-06 | Gram negative | 5 | 4.2 | Stansted (nm-GEN 7400 series by Stansted Power Fluids, UK) | Piston | p | 0.005 | 0.003 | 0.004 | 0.027265 | 1.01 | 104.8053 | 1.9894e-05 | 19.894 |  | 4.9999e-07 | 5.0001 | n/a | 0.002 | 2500.0525 | 104.8053 | 6.2515e-08 | 1.5189e-06 | 7.86e-05 | 78546.4092 | 5.824e-05 | 3.4544e-05 | 3.7973e-07 | 9.947 | 0.0015189 | 1000.2 | 7 |  |  | 34 | 163
https://doi.org/10.1016/j.jfoodeng.2012.10.046 | 100 |  | 1 | 8 | 5 | 22.5 | 2.5e-06 | 5 | Water | Escherichia coli | 1 | 3 | 0.33333 | 2e-06 | Gram negative | 5 | 4.6 | Stansted (nm-GEN 7400 series by Stansted Power Fluids, UK) | Piston | p | 0.005 | 0.003 | 0.004 | 0.027265 | 1.01 | 104.8053 | 1.9894e-05 | 19.894 |  | 4.9999e-07 | 5.0001 | n/a | 0.002 | 2500.0525 | 104.8053 | 6.2515e-08 | 1.5189e-06 | 7.86e-05 | 78546.4092 | 5.824e-05 | 3.4544e-05 | 3.7973e-07 | 9.947 | 0.0015189 | 1000.2 | 7 |  |  | 34 | 163
https://doi.org/10.1016/j.jfoodeng.2012.10.046 | 100 |  | 1 | 9 | 5 | 22.5 | 2.5e-06 | 5 | Water | Escherichia coli | 1 | 3 | 0.33333 | 2e-06 | Gram negative | 5 | 5 | Stansted (nm-GEN 7400 series by Stansted Power Fluids, UK) | Piston | p | 0.005 | 0.003 | 0.004 | 0.027265 | 1.01 | 104.8053 | 1.9894e-05 | 19.894 |  | 4.9999e-07 | 5.0001 | n/a | 0.002 | 2500.0525 | 104.8053 | 6.2515e-08 | 1.5189e-06 | 7.86e-05 | 78546.4092 | 5.824e-05 | 3.4544e-05 | 3.7973e-07 | 9.947 | 0.0015189 | 1000.2 | 7 |  |  | 34 | 163
https://doi.org/10.1016/j.jfoodeng.2012.10.046 | 100 |  | 1 | 10 | 5 | 22.5 | 2.5e-06 | 5 | Water | Escherichia coli | 1 | 3 | 0.33333 | 2e-06 | Gram negative | 5 | 5.4 | Stansted (nm-GEN 7400 series by Stansted Power Fluids, UK) | Piston | p | 0.005 | 0.003 | 0.004 | 0.027265 | 1.01 | 104.8053 | 1.9894e-05 | 19.894 |  | 4.9999e-07 | 5.0001 | n/a | 0.002 | 2500.0525 | 104.8053 | 6.2515e-08 | 1.5189e-06 | 7.86e-05 | 78546.4092 | 5.824e-05 | 3.4544e-05 | 3.7973e-07 | 9.947 | 0.0015189 | 1000.2 | 7 |  |  | 34 | 163
https://doi.org/10.1016/j.jfoodeng.2012.10.046 | 150 |  | 1 | 1 | 5 | 31.25 | 2.3e-06 | 5 | Water | Escherichia coli | 1 | 3 | 0.33333 | 2e-06 | Gram negative | 5 | 2.3 | Stansted (nm-GEN 7400 series by Stansted Power Fluids, UK) | Piston | p | 0.005 | 0.003 | 0.004 | 0.045617 | 1.01 | 96.4209 | 1.6903e-05 | 16.9026 |  | 4.2481e-07 | 5.4142 | n/a | 0.002 | 2707.1029 | 96.4209 | 7.3299e-08 | 1.6447e-06 | 6.5784e-05 | 117371.0691 | 7.6122e-05 | 4.2227e-05 | 4.1118e-07 | 8.4513 | 0.0015189 | 1000.2 | 7 |  |  | 34 | 163
https://doi.org/10.1016/j.jfoodeng.2012.10.046 | 150 |  | 1 | 2 | 5 | 31.25 | 2.3e-06 | 5 | Water | Escherichia coli | 1 | 3 | 0.33333 | 2e-06 | Gram negative | 5 | 3.2 | Stansted (nm-GEN 7400 series by Stansted Power Fluids, UK) | Piston | p | 0.005 | 0.003 | 0.004 | 0.045617 | 1.01 | 96.4209 | 1.6903e-05 | 16.9026 |  | 4.2481e-07 | 5.4142 | n/a | 0.002 | 2707.1029 | 96.4209 | 7.3299e-08 | 1.6447e-06 | 6.5784e-05 | 117371.0691 | 7.6122e-05 | 4.2227e-05 | 4.1118e-07 | 8.4513 | 0.0015189 | 1000.2 | 7 |  |  | 34 | 163
https://doi.org/10.1016/j.jfoodeng.2012.10.046 | 150 |  | 1 | 3 | 5 | 31.25 | 2.3e-06 | 5 | Water | Escherichia coli | 1 | 3 | 0.33333 | 2e-06 | Gram negative | 5 | 3.9 | Stansted (nm-GEN 7400 series by Stansted Power Fluids, UK) | Piston | p | 0.005 | 0.003 | 0.004 | 0.045617 | 1.01 | 96.4209 | 1.6903e-05 | 16.9026 |  | 4.2481e-07 | 5.4142 | n/a | 0.002 | 2707.1029 | 96.4209 | 7.3299e-08 | 1.6447e-06 | 6.5784e-05 | 117371.0691 | 7.6122e-05 | 4.2227e-05 | 4.1118e-07 | 8.4513 | 0.0015189 | 1000.2 | 7 |  |  | 34 | 163
https://doi.org/10.1016/j.jfoodeng.2012.10.046 | 150 |  | 1 | 4 | 5 | 31.25 | 2.3e-06 | 5 | Water | Escherichia coli | 1 | 3 | 0.33333 | 2e-06 | Gram negative | 5 | 4.6 | Stansted (nm-GEN 7400 series by Stansted Power Fluids, UK) | Piston | p | 0.005 | 0.003 | 0.004 | 0.045617 | 1.01 | 96.4209 | 1.6903e-05 | 16.9026 |  | 4.2481e-07 | 5.4142 | n/a | 0.002 | 2707.1029 | 96.4209 | 7.3299e-08 | 1.6447e-06 | 6.5784e-05 | 117371.0691 | 7.6122e-05 | 4.2227e-05 | 4.1118e-07 | 8.4513 | 0.0015189 | 1000.2 | 7 |  |  | 34 | 163
https://doi.org/10.1016/j.jfoodeng.2012.10.046 | 150 |  | 1 | 5 | 5 | 31.25 | 2.3e-06 | 5 | Water | Escherichia coli | 1 | 3 | 0.33333 | 2e-06 | Gram negative | 5 | 5.3 | Stansted (nm-GEN 7400 series by Stansted Power Fluids, UK) | Piston | p | 0.005 | 0.003 | 0.004 | 0.045617 | 1.01 | 96.4209 | 1.6903e-05 | 16.9026 |  | 4.2481e-07 | 5.4142 | n/a | 0.002 | 2707.1029 | 96.4209 | 7.3299e-08 | 1.6447e-06 | 6.5784e-05 | 117371.0691 | 7.6122e-05 | 4.2227e-05 | 4.1118e-07 | 8.4513 | 0.0015189 | 1000.2 | 7 |  |  | 34 | 163
https://doi.org/10.1016/j.jfoodeng.2012.10.046 | 200 |  | 1 | 1 | 5 | 40 | 2e-06 | 5 | Water | Escherichia coli | 1 | 3 | 0.33333 | 2e-06 | Gram negative | 5 | 2.9 | Stansted (nm-GEN 7400 series by Stansted Power Fluids, UK) | Piston | p | 0.005 | 0.003 | 0.004 | 0.073775 | 1.01 | 83.8442 | 1.4658e-05 | 14.658 |  | 3.684e-07 | 5.4289 | n/a | 0.002 | 2714.4746 | 83.8442 | 7.3698e-08 | 1.6492e-06 | 6.3517e-05 | 136452.9644 | 8.4164e-05 | 4.553e-05 | 4.123e-07 | 7.329 | 0.0015189 | 1000.2 | 7 |  |  | 34 | 163
https://doi.org/10.1016/j.jfoodeng.2012.10.046 | 200 |  | 1 | 2 | 5 | 40 | 2e-06 | 5 | Water | Escherichia coli | 1 | 3 | 0.33333 | 2e-06 | Gram negative | 5 | 4.1 | Stansted (nm-GEN 7400 series by Stansted Power Fluids, UK) | Piston | p | 0.005 | 0.003 | 0.004 | 0.073775 | 1.01 | 83.8442 | 1.4658e-05 | 14.658 |  | 3.684e-07 | 5.4289 | n/a | 0.002 | 2714.4746 | 83.8442 | 7.3698e-08 | 1.6492e-06 | 6.3517e-05 | 136452.9644 | 8.4164e-05 | 4.553e-05 | 4.123e-07 | 7.329 | 0.0015189 | 1000.2 | 7 |  |  | 34 | 163
https://doi.org/10.1016/j.jfoodeng.2012.10.046 | 200 |  | 1 | 3 | 5 | 40 | 2e-06 | 5 | Water | Escherichia coli | 1 | 3 | 0.33333 | 2e-06 | Gram negative | 5 | 5.2 | Stansted (nm-GEN 7400 series by Stansted Power Fluids, UK) | Piston | p | 0.005 | 0.003 | 0.004 | 0.073775 | 1.01 | 83.8442 | 1.4658e-05 | 14.658 |  | 3.684e-07 | 5.4289 | n/a | 0.002 | 2714.4746 | 83.8442 | 7.3698e-08 | 1.6492e-06 | 6.3517e-05 | 136452.9644 | 8.4164e-05 | 4.553e-05 | 4.123e-07 | 7.329 | 0.0015189 | 1000.2 | 7 |  |  | 34 | 163
https://doi.org/10.1016/j.jfoodeng.2012.10.046 | 100 |  | 1 | 1 | 5 | 22.5 | 2.5e-06 | 5 | Water | Lactobacillus delbrueckii | 1 | 5 | 0.2 | 3e-06 | Gram positive | 10 | 0.7 | Stansted (nm-GEN 7400 series by Stansted Power Fluids, UK) | Piston | p | 0.005 | 0.003 | 0.004 | 0.027265 | 1.01 | 104.8053 | 1.9894e-05 | 19.894 |  | 4.9999e-07 | 5.0001 | n/a | 0.002 | 2500.0525 | 104.8053 | 4.2198e-07 | 1.1392e-06 | 7.86e-05 | 78546.4092 | 5.7237e-05 | 2.5908e-05 | 2.848e-07 | 6.6313 | 0.0015189 | 1000.2 | 7 |  |  | 34 | 164
https://doi.org/10.1016/j.jfoodeng.2012.10.046 | 100 |  | 1 | 2 | 5 | 22.5 | 2.5e-06 | 5 | Water | Lactobacillus delbrueckii | 1 | 5 | 0.2 | 3e-06 | Gram positive | 10 | 1.2 | Stansted (nm-GEN 7400 series by Stansted Power Fluids, UK) | Piston | p | 0.005 | 0.003 | 0.004 | 0.027265 | 1.01 | 104.8053 | 1.9894e-05 | 19.894 |  | 4.9999e-07 | 5.0001 | n/a | 0.002 | 2500.0525 | 104.8053 | 4.2198e-07 | 1.1392e-06 | 7.86e-05 | 78546.4092 | 5.7237e-05 | 2.5908e-05 | 2.848e-07 | 6.6313 | 0.0015189 | 1000.2 | 7 |  |  | 34 | 164
https://doi.org/10.1016/j.jfoodeng.2012.10.046 | 100 |  | 1 | 3 | 5 | 22.5 | 2.5e-06 | 5 | Water | Lactobacillus delbrueckii | 1 | 5 | 0.2 | 3e-06 | Gram positive | 10 | 1.6 | Stansted (nm-GEN 7400 series by Stansted Power Fluids, UK) | Piston | p | 0.005 | 0.003 | 0.004 | 0.027265 | 1.01 | 104.8053 | 1.9894e-05 | 19.894 |  | 4.9999e-07 | 5.0001 | n/a | 0.002 | 2500.0525 | 104.8053 | 4.2198e-07 | 1.1392e-06 | 7.86e-05 | 78546.4092 | 5.7237e-05 | 2.5908e-05 | 2.848e-07 | 6.6313 | 0.0015189 | 1000.2 | 7 |  |  | 34 | 164
https://doi.org/10.1016/j.jfoodeng.2012.10.046 | 100 |  | 1 | 4 | 5 | 22.5 | 2.5e-06 | 5 | Water | Lactobacillus delbrueckii | 1 | 5 | 0.2 | 3e-06 | Gram positive | 10 | 1.8 | Stansted (nm-GEN 7400 series by Stansted Power Fluids, UK) | Piston | p | 0.005 | 0.003 | 0.004 | 0.027265 | 1.01 | 104.8053 | 1.9894e-05 | 19.894 |  | 4.9999e-07 | 5.0001 | n/a | 0.002 | 2500.0525 | 104.8053 | 4.2198e-07 | 1.1392e-06 | 7.86e-05 | 78546.4092 | 5.7237e-05 | 2.5908e-05 | 2.848e-07 | 6.6313 | 0.0015189 | 1000.2 | 7 |  |  | 34 | 164
https://doi.org/10.1016/j.jfoodeng.2012.10.046 | 100 |  | 1 | 5 | 5 | 22.5 | 2.5e-06 | 5 | Water | Lactobacillus delbrueckii | 1 | 5 | 0.2 | 3e-06 | Gram positive | 10 | 2.1 | Stansted (nm-GEN 7400 series by Stansted Power Fluids, UK) | Piston | p | 0.005 | 0.003 | 0.004 | 0.027265 | 1.01 | 104.8053 | 1.9894e-05 | 19.894 |  | 4.9999e-07 | 5.0001 | n/a | 0.002 | 2500.0525 | 104.8053 | 4.2198e-07 | 1.1392e-06 | 7.86e-05 | 78546.4092 | 5.7237e-05 | 2.5908e-05 | 2.848e-07 | 6.6313 | 0.0015189 | 1000.2 | 7 |  |  | 34 | 164
https://doi.org/10.1016/j.jfoodeng.2012.10.046 | 100 |  | 1 | 6 | 5 | 22.5 | 2.5e-06 | 5 | Water | Lactobacillus delbrueckii | 1 | 5 | 0.2 | 3e-06 | Gram positive | 10 | 2.34 | Stansted (nm-GEN 7400 series by Stansted Power Fluids, UK) | Piston | p | 0.005 | 0.003 | 0.004 | 0.027265 | 1.01 | 104.8053 | 1.9894e-05 | 19.894 |  | 4.9999e-07 | 5.0001 | n/a | 0.002 | 2500.0525 | 104.8053 | 4.2198e-07 | 1.1392e-06 | 7.86e-05 | 78546.4092 | 5.7237e-05 | 2.5908e-05 | 2.848e-07 | 6.6313 | 0.0015189 | 1000.2 | 7 |  |  | 34 | 164
https://doi.org/10.1016/j.jfoodeng.2012.10.046 | 100 |  | 1 | 7 | 5 | 22.5 | 2.5e-06 | 5 | Water | Lactobacillus delbrueckii | 1 | 5 | 0.2 | 3e-06 | Gram positive | 10 | 2.7 | Stansted (nm-GEN 7400 series by Stansted Power Fluids, UK) | Piston | p | 0.005 | 0.003 | 0.004 | 0.027265 | 1.01 | 104.8053 | 1.9894e-05 | 19.894 |  | 4.9999e-07 | 5.0001 | n/a | 0.002 | 2500.0525 | 104.8053 | 4.2198e-07 | 1.1392e-06 | 7.86e-05 | 78546.4092 | 5.7237e-05 | 2.5908e-05 | 2.848e-07 | 6.6313 | 0.0015189 | 1000.2 | 7 |  |  | 34 | 164
https://doi.org/10.1016/j.jfoodeng.2012.10.046 | 100 |  | 1 | 8 | 5 | 22.5 | 2.5e-06 | 5 | Water | Lactobacillus delbrueckii | 1 | 5 | 0.2 | 3e-06 | Gram positive | 10 | 2.9 | Stansted (nm-GEN 7400 series by Stansted Power Fluids, UK) | Piston | p | 0.005 | 0.003 | 0.004 | 0.027265 | 1.01 | 104.8053 | 1.9894e-05 | 19.894 |  | 4.9999e-07 | 5.0001 | n/a | 0.002 | 2500.0525 | 104.8053 | 4.2198e-07 | 1.1392e-06 | 7.86e-05 | 78546.4092 | 5.7237e-05 | 2.5908e-05 | 2.848e-07 | 6.6313 | 0.0015189 | 1000.2 | 7 |  |  | 34 | 164
https://doi.org/10.1016/j.jfoodeng.2012.10.046 | 100 |  | 1 | 9 | 5 | 22.5 | 2.5e-06 | 5 | Water | Lactobacillus delbrueckii | 1 | 5 | 0.2 | 3e-06 | Gram positive | 10 | 3.1 | Stansted (nm-GEN 7400 series by Stansted Power Fluids, UK) | Piston | p | 0.005 | 0.003 | 0.004 | 0.027265 | 1.01 | 104.8053 | 1.9894e-05 | 19.894 |  | 4.9999e-07 | 5.0001 | n/a | 0.002 | 2500.0525 | 104.8053 | 4.2198e-07 | 1.1392e-06 | 7.86e-05 | 78546.4092 | 5.7237e-05 | 2.5908e-05 | 2.848e-07 | 6.6313 | 0.0015189 | 1000.2 | 7 |  |  | 34 | 164
https://doi.org/10.1016/j.jfoodeng.2012.10.046 | 100 |  | 1 | 10 | 5 | 22.5 | 2.5e-06 | 5 | Water | Lactobacillus delbrueckii | 1 | 5 | 0.2 | 3e-06 | Gram positive | 10 | 3.3 | Stansted (nm-GEN 7400 series by Stansted Power Fluids, UK) | Piston | p | 0.005 | 0.003 | 0.004 | 0.027265 | 1.01 | 104.8053 | 1.9894e-05 | 19.894 |  | 4.9999e-07 | 5.0001 | n/a | 0.002 | 2500.0525 | 104.8053 | 4.2198e-07 | 1.1392e-06 | 7.86e-05 | 78546.4092 | 5.7237e-05 | 2.5908e-05 | 2.848e-07 | 6.6313 | 0.0015189 | 1000.2 | 7 |  |  | 34 | 164
https://doi.org/10.1016/j.jfoodeng.2012.10.046 | 150 |  | 1 | 1 | 5 | 31.25 | 2.3e-06 | 5 | Water | Lactobacillus delbrueckii | 1 | 5 | 0.2 | 3e-06 | Gram positive | 10 | 1.4 | Stansted (nm-GEN 7400 series by Stansted Power Fluids, UK) | Piston | p | 0.005 | 0.003 | 0.004 | 0.045617 | 1.01 | 96.4209 | 1.6903e-05 | 16.9026 |  | 4.2481e-07 | 5.4142 | n/a | 0.002 | 2707.1029 | 96.4209 | 4.9477e-07 | 1.2335e-06 | 6.5784e-05 | 117371.0691 | 7.4811e-05 | 3.167e-05 | 3.0838e-07 | 5.6342 | 0.0015189 | 1000.2 | 7 |  |  | 34 | 164
https://doi.org/10.1016/j.jfoodeng.2012.10.046 | 150 |  | 1 | 2 | 5 | 31.25 | 2.3e-06 | 5 | Water | Lactobacillus delbrueckii | 1 | 5 | 0.2 | 3e-06 | Gram positive | 10 | 2.2 | Stansted (nm-GEN 7400 series by Stansted Power Fluids, UK) | Piston | p | 0.005 | 0.003 | 0.004 | 0.045617 | 1.01 | 96.4209 | 1.6903e-05 | 16.9026 |  | 4.2481e-07 | 5.4142 | n/a | 0.002 | 2707.1029 | 96.4209 | 4.9477e-07 | 1.2335e-06 | 6.5784e-05 | 117371.0691 | 7.4811e-05 | 3.167e-05 | 3.0838e-07 | 5.6342 | 0.0015189 | 1000.2 | 7 |  |  | 34 | 164
https://doi.org/10.1016/j.jfoodeng.2012.10.046 | 150 |  | 1 | 3 | 5 | 31.25 | 2.3e-06 | 5 | Water | Lactobacillus delbrueckii | 1 | 5 | 0.2 | 3e-06 | Gram positive | 10 | 2.8 | Stansted (nm-GEN 7400 series by Stansted Power Fluids, UK) | Piston | p | 0.005 | 0.003 | 0.004 | 0.045617 | 1.01 | 96.4209 | 1.6903e-05 | 16.9026 |  | 4.2481e-07 | 5.4142 | n/a | 0.002 | 2707.1029 | 96.4209 | 4.9477e-07 | 1.2335e-06 | 6.5784e-05 | 117371.0691 | 7.4811e-05 | 3.167e-05 | 3.0838e-07 | 5.6342 | 0.0015189 | 1000.2 | 7 |  |  | 34 | 164
https://doi.org/10.1016/j.jfoodeng.2012.10.046 | 150 |  | 1 | 4 | 5 | 31.25 | 2.3e-06 | 5 | Water | Lactobacillus delbrueckii | 1 | 5 | 0.2 | 3e-06 | Gram positive | 10 | 3.5 | Stansted (nm-GEN 7400 series by Stansted Power Fluids, UK) | Piston | p | 0.005 | 0.003 | 0.004 | 0.045617 | 1.01 | 96.4209 | 1.6903e-05 | 16.9026 |  | 4.2481e-07 | 5.4142 | n/a | 0.002 | 2707.1029 | 96.4209 | 4.9477e-07 | 1.2335e-06 | 6.5784e-05 | 117371.0691 | 7.4811e-05 | 3.167e-05 | 3.0838e-07 | 5.6342 | 0.0015189 | 1000.2 | 7 |  |  | 34 | 164
https://doi.org/10.1016/j.jfoodeng.2012.10.046 | 150 |  | 1 | 5 | 5 | 31.25 | 2.3e-06 | 5 | Water | Lactobacillus delbrueckii | 1 | 5 | 0.2 | 3e-06 | Gram positive | 10 | 4 | Stansted (nm-GEN 7400 series by Stansted Power Fluids, UK) | Piston | p | 0.005 | 0.003 | 0.004 | 0.045617 | 1.01 | 96.4209 | 1.6903e-05 | 16.9026 |  | 4.2481e-07 | 5.4142 | n/a | 0.002 | 2707.1029 | 96.4209 | 4.9477e-07 | 1.2335e-06 | 6.5784e-05 | 117371.0691 | 7.4811e-05 | 3.167e-05 | 3.0838e-07 | 5.6342 | 0.0015189 | 1000.2 | 7 |  |  | 34 | 164
https://doi.org/10.1016/j.jfoodeng.2012.10.046 | 150 |  | 1 | 6 | 5 | 31.25 | 2.3e-06 | 5 | Water | Lactobacillus delbrueckii | 1 | 5 | 0.2 | 3e-06 | Gram positive | 10 | 4.6 | Stansted (nm-GEN 7400 series by Stansted Power Fluids, UK) | Piston | p | 0.005 | 0.003 | 0.004 | 0.045617 | 1.01 | 96.4209 | 1.6903e-05 | 16.9026 |  | 4.2481e-07 | 5.4142 | n/a | 0.002 | 2707.1029 | 96.4209 | 4.9477e-07 | 1.2335e-06 | 6.5784e-05 | 117371.0691 | 7.4811e-05 | 3.167e-05 | 3.0838e-07 | 5.6342 | 0.0015189 | 1000.2 | 7 |  |  | 34 | 164
https://doi.org/10.1016/j.jfoodeng.2012.10.046 | 150 |  | 1 | 7 | 5 | 31.25 | 2.3e-06 | 5 | Water | Lactobacillus delbrueckii | 1 | 5 | 0.2 | 3e-06 | Gram positive | 10 | 5.1 | Stansted (nm-GEN 7400 series by Stansted Power Fluids, UK) | Piston | p | 0.005 | 0.003 | 0.004 | 0.045617 | 1.01 | 96.4209 | 1.6903e-05 | 16.9026 |  | 4.2481e-07 | 5.4142 | n/a | 0.002 | 2707.1029 | 96.4209 | 4.9477e-07 | 1.2335e-06 | 6.5784e-05 | 117371.0691 | 7.4811e-05 | 3.167e-05 | 3.0838e-07 | 5.6342 | 0.0015189 | 1000.2 | 7 |  |  | 34 | 164
https://doi.org/10.1016/j.jfoodeng.2012.10.046 | 150 |  | 1 | 8 | 5 | 31.25 | 2.3e-06 | 5 | Water | Lactobacillus delbrueckii | 1 | 5 | 0.2 | 3e-06 | Gram positive | 10 | 6 | Stansted (nm-GEN 7400 series by Stansted Power Fluids, UK) | Piston | p | 0.005 | 0.003 | 0.004 | 0.045617 | 1.01 | 96.4209 | 1.6903e-05 | 16.9026 |  | 4.2481e-07 | 5.4142 | n/a | 0.002 | 2707.1029 | 96.4209 | 4.9477e-07 | 1.2335e-06 | 6.5784e-05 | 117371.0691 | 7.4811e-05 | 3.167e-05 | 3.0838e-07 | 5.6342 | 0.0015189 | 1000.2 | 7 |  |  | 34 | 164
https://doi.org/10.1016/j.jfoodeng.2012.10.046 | 200 |  | 1 | 1 | 5 | 40 | 2e-06 | 5 | Water | Lactobacillus delbrueckii | 1 | 5 | 0.2 | 3e-06 | Gram positive | 10 | 2.2 | Stansted (nm-GEN 7400 series by Stansted Power Fluids, UK) | Piston | p | 0.005 | 0.003 | 0.004 | 0.073775 | 1.01 | 83.8442 | 1.4658e-05 | 14.658 |  | 3.684e-07 | 5.4289 | n/a | 0.002 | 2714.4746 | 83.8442 | 4.9746e-07 | 1.2369e-06 | 6.3517e-05 | 136452.9644 | 8.2714e-05 | 3.4147e-05 | 3.0922e-07 | 4.886 | 0.0015189 | 1000.2 | 7 |  |  | 34 | 164
https://doi.org/10.1016/j.jfoodeng.2012.10.046 | 200 |  | 1 | 2 | 5 | 40 | 2e-06 | 5 | Water | Lactobacillus delbrueckii | 1 | 5 | 0.2 | 3e-06 | Gram positive | 10 | 3.4 | Stansted (nm-GEN 7400 series by Stansted Power Fluids, UK) | Piston | p | 0.005 | 0.003 | 0.004 | 0.073775 | 1.01 | 83.8442 | 1.4658e-05 | 14.658 |  | 3.684e-07 | 5.4289 | n/a | 0.002 | 2714.4746 | 83.8442 | 4.9746e-07 | 1.2369e-06 | 6.3517e-05 | 136452.9644 | 8.2714e-05 | 3.4147e-05 | 3.0922e-07 | 4.886 | 0.0015189 | 1000.2 | 7 |  |  | 34 | 164
https://doi.org/10.1016/j.jfoodeng.2012.10.046 | 200 |  | 1 | 3 | 5 | 40 | 2e-06 | 5 | Water | Lactobacillus delbrueckii | 1 | 5 | 0.2 | 3e-06 | Gram positive | 10 | 4.5 | Stansted (nm-GEN 7400 series by Stansted Power Fluids, UK) | Piston | p | 0.005 | 0.003 | 0.004 | 0.073775 | 1.01 | 83.8442 | 1.4658e-05 | 14.658 |  | 3.684e-07 | 5.4289 | n/a | 0.002 | 2714.4746 | 83.8442 | 4.9746e-07 | 1.2369e-06 | 6.3517e-05 | 136452.9644 | 8.2714e-05 | 3.4147e-05 | 3.0922e-07 | 4.886 | 0.0015189 | 1000.2 | 7 |  |  | 34 | 164
https://doi.org/10.1016/j.jfoodeng.2012.10.046 | 200 |  | 1 | 4 | 5 | 40 | 2e-06 | 5 | Water | Lactobacillus delbrueckii | 1 | 5 | 0.2 | 3e-06 | Gram positive | 10 | 6 | Stansted (nm-GEN 7400 series by Stansted Power Fluids, UK) | Piston | p | 0.005 | 0.003 | 0.004 | 0.073775 | 1.01 | 83.8442 | 1.4658e-05 | 14.658 |  | 3.684e-07 | 5.4289 | n/a | 0.002 | 2714.4746 | 83.8442 | 4.9746e-07 | 1.2369e-06 | 6.3517e-05 | 136452.9644 | 8.2714e-05 | 3.4147e-05 | 3.0922e-07 | 4.886 | 0.0015189 | 1000.2 | 7 |  |  | 34 | 164
https://doi.org/10.1016/j.jfoodeng.2012.10.046 | 100 |  | 1 | 1 | 5 | 22.5 | 2.5e-06 | 5 | Water | Saccharomyces cerevisiae | 3 | 15 | 0.2 | 9e-06 | Yeasts | 8 | 2.3 | Stansted (nm-GEN 7400 series by Stansted Power Fluids, UK) | Piston | p | 0.005 | 0.003 | 0.004 | 0.027265 | 1.01 | 104.8053 | 1.9894e-05 | 19.894 |  | 4.9999e-07 | 5.0001 | n/a | 0.002 | 2500.0525 | 104.8053 | 9.1147e-06 | 4.2719e-06 | 7.86e-05 | 78546.4092 | 0.00044647 | 9.7154e-05 | 1.068e-06 | 2.2104 | 0.0015189 | 1000.2 | 7 |  |  | 34 | 165
https://doi.org/10.1016/j.jfoodeng.2012.10.046 | 100 |  | 1 | 2 | 5 | 22.5 | 2.5e-06 | 5 | Water | Saccharomyces cerevisiae | 3 | 15 | 0.2 | 9e-06 | Yeasts | 8 | 2.8 | Stansted (nm-GEN 7400 series by Stansted Power Fluids, UK) | Piston | p | 0.005 | 0.003 | 0.004 | 0.027265 | 1.01 | 104.8053 | 1.9894e-05 | 19.894 |  | 4.9999e-07 | 5.0001 | n/a | 0.002 | 2500.0525 | 104.8053 | 9.1147e-06 | 4.2719e-06 | 7.86e-05 | 78546.4092 | 0.00044647 | 9.7154e-05 | 1.068e-06 | 2.2104 | 0.0015189 | 1000.2 | 7 |  |  | 34 | 165
https://doi.org/10.1016/j.jfoodeng.2012.10.046 | 100 |  | 1 | 3 | 5 | 22.5 | 2.5e-06 | 5 | Water | Saccharomyces cerevisiae | 3 | 15 | 0.2 | 9e-06 | Yeasts | 8 | 3.1 | Stansted (nm-GEN 7400 series by Stansted Power Fluids, UK) | Piston | p | 0.005 | 0.003 | 0.004 | 0.027265 | 1.01 | 104.8053 | 1.9894e-05 | 19.894 |  | 4.9999e-07 | 5.0001 | n/a | 0.002 | 2500.0525 | 104.8053 | 9.1147e-06 | 4.2719e-06 | 7.86e-05 | 78546.4092 | 0.00044647 | 9.7154e-05 | 1.068e-06 | 2.2104 | 0.0015189 | 1000.2 | 7 |  |  | 34 | 165
https://doi.org/10.1016/j.jfoodeng.2012.10.046 | 100 |  | 1 | 4 | 5 | 22.5 | 2.5e-06 | 5 | Water | Saccharomyces cerevisiae | 3 | 15 | 0.2 | 9e-06 | Yeasts | 8 | 3.4 | Stansted (nm-GEN 7400 series by Stansted Power Fluids, UK) | Piston | p | 0.005 | 0.003 | 0.004 | 0.027265 | 1.01 | 104.8053 | 1.9894e-05 | 19.894 |  | 4.9999e-07 | 5.0001 | n/a | 0.002 | 2500.0525 | 104.8053 | 9.1147e-06 | 4.2719e-06 | 7.86e-05 | 78546.4092 | 0.00044647 | 9.7154e-05 | 1.068e-06 | 2.2104 | 0.0015189 | 1000.2 | 7 |  |  | 34 | 165
https://doi.org/10.1016/j.jfoodeng.2012.10.046 | 100 |  | 1 | 5 | 5 | 22.5 | 2.5e-06 | 5 | Water | Saccharomyces cerevisiae | 3 | 15 | 0.2 | 9e-06 | Yeasts | 8 | 3.6 | Stansted (nm-GEN 7400 series by Stansted Power Fluids, UK) | Piston | p | 0.005 | 0.003 | 0.004 | 0.027265 | 1.01 | 104.8053 | 1.9894e-05 | 19.894 |  | 4.9999e-07 | 5.0001 | n/a | 0.002 | 2500.0525 | 104.8053 | 9.1147e-06 | 4.2719e-06 | 7.86e-05 | 78546.4092 | 0.00044647 | 9.7154e-05 | 1.068e-06 | 2.2104 | 0.0015189 | 1000.2 | 7 |  |  | 34 | 165
https://doi.org/10.1016/j.jfoodeng.2012.10.046 | 100 |  | 1 | 6 | 5 | 22.5 | 2.5e-06 | 5 | Water | Saccharomyces cerevisiae | 3 | 15 | 0.2 | 9e-06 | Yeasts | 8 | 3.8 | Stansted (nm-GEN 7400 series by Stansted Power Fluids, UK) | Piston | p | 0.005 | 0.003 | 0.004 | 0.027265 | 1.01 | 104.8053 | 1.9894e-05 | 19.894 |  | 4.9999e-07 | 5.0001 | n/a | 0.002 | 2500.0525 | 104.8053 | 9.1147e-06 | 4.2719e-06 | 7.86e-05 | 78546.4092 | 0.00044647 | 9.7154e-05 | 1.068e-06 | 2.2104 | 0.0015189 | 1000.2 | 7 |  |  | 34 | 165
https://doi.org/10.1016/j.jfoodeng.2012.10.046 | 100 |  | 1 | 7 | 5 | 22.5 | 2.5e-06 | 5 | Water | Saccharomyces cerevisiae | 3 | 15 | 0.2 | 9e-06 | Yeasts | 8 | 3.9 | Stansted (nm-GEN 7400 series by Stansted Power Fluids, UK) | Piston | p | 0.005 | 0.003 | 0.004 | 0.027265 | 1.01 | 104.8053 | 1.9894e-05 | 19.894 |  | 4.9999e-07 | 5.0001 | n/a | 0.002 | 2500.0525 | 104.8053 | 9.1147e-06 | 4.2719e-06 | 7.86e-05 | 78546.4092 | 0.00044647 | 9.7154e-05 | 1.068e-06 | 2.2104 | 0.0015189 | 1000.2 | 7 |  |  | 34 | 165
https://doi.org/10.1016/j.jfoodeng.2012.10.046 | 100 |  | 1 | 8 | 5 | 22.5 | 2.5e-06 | 5 | Water | Saccharomyces cerevisiae | 3 | 15 | 0.2 | 9e-06 | Yeasts | 8 | 4 | Stansted (nm-GEN 7400 series by Stansted Power Fluids, UK) | Piston | p | 0.005 | 0.003 | 0.004 | 0.027265 | 1.01 | 104.8053 | 1.9894e-05 | 19.894 |  | 4.9999e-07 | 5.0001 | n/a | 0.002 | 2500.0525 | 104.8053 | 9.1147e-06 | 4.2719e-06 | 7.86e-05 | 78546.4092 | 0.00044647 | 9.7154e-05 | 1.068e-06 | 2.2104 | 0.0015189 | 1000.2 | 7 |  |  | 34 | 165
https://doi.org/10.1016/j.jfoodeng.2012.10.046 | 100 |  | 1 | 9 | 5 | 22.5 | 2.5e-06 | 5 | Water | Saccharomyces cerevisiae | 3 | 15 | 0.2 | 9e-06 | Yeasts | 8 | 4.1 | Stansted (nm-GEN 7400 series by Stansted Power Fluids, UK) | Piston | p | 0.005 | 0.003 | 0.004 | 0.027265 | 1.01 | 104.8053 | 1.9894e-05 | 19.894 |  | 4.9999e-07 | 5.0001 | n/a | 0.002 | 2500.0525 | 104.8053 | 9.1147e-06 | 4.2719e-06 | 7.86e-05 | 78546.4092 | 0.00044647 | 9.7154e-05 | 1.068e-06 | 2.2104 | 0.0015189 | 1000.2 | 7 |  |  | 34 | 165
https://doi.org/10.1016/j.jfoodeng.2012.10.046 | 100 |  | 1 | 10 | 5 | 22.5 | 2.5e-06 | 5 | Water | Saccharomyces cerevisiae | 3 | 15 | 0.2 | 9e-06 | Yeasts | 8 | 4.3 | Stansted (nm-GEN 7400 series by Stansted Power Fluids, UK) | Piston | p | 0.005 | 0.003 | 0.004 | 0.027265 | 1.01 | 104.8053 | 1.9894e-05 | 19.894 |  | 4.9999e-07 | 5.0001 | n/a | 0.002 | 2500.0525 | 104.8053 | 9.1147e-06 | 4.2719e-06 | 7.86e-05 | 78546.4092 | 0.00044647 | 9.7154e-05 | 1.068e-06 | 2.2104 | 0.0015189 | 1000.2 | 7 |  |  | 34 | 165
https://doi.org/10.1016/j.jfoodeng.2012.10.046 | 150 |  | 1 | 1 | 5 | 31.25 | 2.3e-06 | 5 | Water | Saccharomyces cerevisiae | 3 | 15 | 0.2 | 9e-06 | Yeasts | 8 | 3 | Stansted (nm-GEN 7400 series by Stansted Power Fluids, UK) | Piston | p | 0.005 | 0.003 | 0.004 | 0.045617 | 1.01 | 96.4209 | 1.6903e-05 | 16.9026 |  | 4.2481e-07 | 5.4142 | n/a | 0.002 | 2707.1029 | 96.4209 | 1.0687e-05 | 4.6257e-06 | 6.5784e-05 | 117371.0691 | 0.00058355 | 0.00011876 | 1.1564e-06 | 1.8781 | 0.0015189 | 1000.2 | 7 |  |  | 34 | 165
https://doi.org/10.1016/j.jfoodeng.2012.10.046 | 150 |  | 1 | 2 | 5 | 31.25 | 2.3e-06 | 5 | Water | Saccharomyces cerevisiae | 3 | 15 | 0.2 | 9e-06 | Yeasts | 8 | 3.7 | Stansted (nm-GEN 7400 series by Stansted Power Fluids, UK) | Piston | p | 0.005 | 0.003 | 0.004 | 0.045617 | 1.01 | 96.4209 | 1.6903e-05 | 16.9026 |  | 4.2481e-07 | 5.4142 | n/a | 0.002 | 2707.1029 | 96.4209 | 1.0687e-05 | 4.6257e-06 | 6.5784e-05 | 117371.0691 | 0.00058355 | 0.00011876 | 1.1564e-06 | 1.8781 | 0.0015189 | 1000.2 | 7 |  |  | 34 | 165
https://doi.org/10.1016/j.jfoodeng.2012.10.046 | 150 |  | 1 | 3 | 5 | 31.25 | 2.3e-06 | 5 | Water | Saccharomyces cerevisiae | 3 | 15 | 0.2 | 9e-06 | Yeasts | 8 | 4 | Stansted (nm-GEN 7400 series by Stansted Power Fluids, UK) | Piston | p | 0.005 | 0.003 | 0.004 | 0.045617 | 1.01 | 96.4209 | 1.6903e-05 | 16.9026 |  | 4.2481e-07 | 5.4142 | n/a | 0.002 | 2707.1029 | 96.4209 | 1.0687e-05 | 4.6257e-06 | 6.5784e-05 | 117371.0691 | 0.00058355 | 0.00011876 | 1.1564e-06 | 1.8781 | 0.0015189 | 1000.2 | 7 |  |  | 34 | 165
https://doi.org/10.1016/j.jfoodeng.2012.10.046 | 150 |  | 1 | 4 | 5 | 31.25 | 2.3e-06 | 5 | Water | Saccharomyces cerevisiae | 3 | 15 | 0.2 | 9e-06 | Yeasts | 8 | 4.3 | Stansted (nm-GEN 7400 series by Stansted Power Fluids, UK) | Piston | p | 0.005 | 0.003 | 0.004 | 0.045617 | 1.01 | 96.4209 | 1.6903e-05 | 16.9026 |  | 4.2481e-07 | 5.4142 | n/a | 0.002 | 2707.1029 | 96.4209 | 1.0687e-05 | 4.6257e-06 | 6.5784e-05 | 117371.0691 | 0.00058355 | 0.00011876 | 1.1564e-06 | 1.8781 | 0.0015189 | 1000.2 | 7 |  |  | 34 | 165
https://doi.org/10.1016/j.jfoodeng.2012.10.046 | 150 |  | 1 | 5 | 5 | 31.25 | 2.3e-06 | 5 | Water | Saccharomyces cerevisiae | 3 | 15 | 0.2 | 9e-06 | Yeasts | 8 | 4.6 | Stansted (nm-GEN 7400 series by Stansted Power Fluids, UK) | Piston | p | 0.005 | 0.003 | 0.004 | 0.045617 | 1.01 | 96.4209 | 1.6903e-05 | 16.9026 |  | 4.2481e-07 | 5.4142 | n/a | 0.002 | 2707.1029 | 96.4209 | 1.0687e-05 | 4.6257e-06 | 6.5784e-05 | 117371.0691 | 0.00058355 | 0.00011876 | 1.1564e-06 | 1.8781 | 0.0015189 | 1000.2 | 7 |  |  | 34 | 165
https://doi.org/10.1016/j.jfoodeng.2012.10.046 | 150 |  | 1 | 6 | 5 | 31.25 | 2.3e-06 | 5 | Water | Saccharomyces cerevisiae | 3 | 15 | 0.2 | 9e-06 | Yeasts | 8 | 4.8 | Stansted (nm-GEN 7400 series by Stansted Power Fluids, UK) | Piston | p | 0.005 | 0.003 | 0.004 | 0.045617 | 1.01 | 96.4209 | 1.6903e-05 | 16.9026 |  | 4.2481e-07 | 5.4142 | n/a | 0.002 | 2707.1029 | 96.4209 | 1.0687e-05 | 4.6257e-06 | 6.5784e-05 | 117371.0691 | 0.00058355 | 0.00011876 | 1.1564e-06 | 1.8781 | 0.0015189 | 1000.2 | 7 |  |  | 34 | 165
https://doi.org/10.1016/j.jfoodeng.2012.10.046 | 150 |  | 1 | 7 | 5 | 31.25 | 2.3e-06 | 5 | Water | Saccharomyces cerevisiae | 3 | 15 | 0.2 | 9e-06 | Yeasts | 8 | 5 | Stansted (nm-GEN 7400 series by Stansted Power Fluids, UK) | Piston | p | 0.005 | 0.003 | 0.004 | 0.045617 | 1.01 | 96.4209 | 1.6903e-05 | 16.9026 |  | 4.2481e-07 | 5.4142 | n/a | 0.002 | 2707.1029 | 96.4209 | 1.0687e-05 | 4.6257e-06 | 6.5784e-05 | 117371.0691 | 0.00058355 | 0.00011876 | 1.1564e-06 | 1.8781 | 0.0015189 | 1000.2 | 7 |  |  | 34 | 165
https://doi.org/10.1016/j.jfoodeng.2012.10.046 | 150 |  | 1 | 8 | 5 | 31.25 | 2.3e-06 | 5 | Water | Saccharomyces cerevisiae | 3 | 15 | 0.2 | 9e-06 | Yeasts | 8 | 5.2 | Stansted (nm-GEN 7400 series by Stansted Power Fluids, UK) | Piston | p | 0.005 | 0.003 | 0.004 | 0.045617 | 1.01 | 96.4209 | 1.6903e-05 | 16.9026 |  | 4.2481e-07 | 5.4142 | n/a | 0.002 | 2707.1029 | 96.4209 | 1.0687e-05 | 4.6257e-06 | 6.5784e-05 | 117371.0691 | 0.00058355 | 0.00011876 | 1.1564e-06 | 1.8781 | 0.0015189 | 1000.2 | 7 |  |  | 34 | 165
https://doi.org/10.1016/j.jfoodeng.2012.10.046 | 150 |  | 1 | 9 | 5 | 31.25 | 2.3e-06 | 5 | Water | Saccharomyces cerevisiae | 3 | 15 | 0.2 | 9e-06 | Yeasts | 8 | 5.9 | Stansted (nm-GEN 7400 series by Stansted Power Fluids, UK) | Piston | p | 0.005 | 0.003 | 0.004 | 0.045617 | 1.01 | 96.4209 | 1.6903e-05 | 16.9026 |  | 4.2481e-07 | 5.4142 | n/a | 0.002 | 2707.1029 | 96.4209 | 1.0687e-05 | 4.6257e-06 | 6.5784e-05 | 117371.0691 | 0.00058355 | 0.00011876 | 1.1564e-06 | 1.8781 | 0.0015189 | 1000.2 | 7 |  |  | 34 | 165
https://doi.org/10.1016/j.jfoodeng.2012.10.046 | 150 |  | 1 | 10 | 5 | 31.25 | 2.3e-06 | 5 | Water | Saccharomyces cerevisiae | 3 | 15 | 0.2 | 9e-06 | Yeasts | 8 | 6 | Stansted (nm-GEN 7400 series by Stansted Power Fluids, UK) | Piston | p | 0.005 | 0.003 | 0.004 | 0.045617 | 1.01 | 96.4209 | 1.6903e-05 | 16.9026 |  | 4.2481e-07 | 5.4142 | n/a | 0.002 | 2707.1029 | 96.4209 | 1.0687e-05 | 4.6257e-06 | 6.5784e-05 | 117371.0691 | 0.00058355 | 0.00011876 | 1.1564e-06 | 1.8781 | 0.0015189 | 1000.2 | 7 |  |  | 34 | 165
https://doi.org/10.1016/j.jfoodeng.2012.10.046 | 200 |  | 1 | 1 | 5 | 40 | 2e-06 | 5 | Water | Saccharomyces cerevisiae | 3 | 15 | 0.2 | 9e-06 | Yeasts | 8 | 3.7 | Stansted (nm-GEN 7400 series by Stansted Power Fluids, UK) | Piston | p | 0.005 | 0.003 | 0.004 | 0.073775 | 1.01 | 83.8442 | 1.4658e-05 | 14.658 |  | 3.684e-07 | 5.4289 | n/a | 0.002 | 2714.4746 | 83.8442 | 1.0745e-05 | 4.6383e-06 | 6.3517e-05 | 136452.9644 | 0.0006452 | 0.00012805 | 1.1596e-06 | 1.6287 | 0.0015189 | 1000.2 | 7 |  |  | 34 | 165
https://doi.org/10.1016/j.jfoodeng.2012.10.046 | 200 |  | 1 | 2 | 5 | 40 | 2e-06 | 5 | Water | Saccharomyces cerevisiae | 3 | 15 | 0.2 | 9e-06 | Yeasts | 8 | 4.2 | Stansted (nm-GEN 7400 series by Stansted Power Fluids, UK) | Piston | p | 0.005 | 0.003 | 0.004 | 0.073775 | 1.01 | 83.8442 | 1.4658e-05 | 14.658 |  | 3.684e-07 | 5.4289 | n/a | 0.002 | 2714.4746 | 83.8442 | 1.0745e-05 | 4.6383e-06 | 6.3517e-05 | 136452.9644 | 0.0006452 | 0.00012805 | 1.1596e-06 | 1.6287 | 0.0015189 | 1000.2 | 7 |  |  | 34 | 165
https://doi.org/10.1016/j.jfoodeng.2012.10.046 | 200 |  | 1 | 3 | 5 | 40 | 2e-06 | 5 | Water | Saccharomyces cerevisiae | 3 | 15 | 0.2 | 9e-06 | Yeasts | 8 | 4.8 | Stansted (nm-GEN 7400 series by Stansted Power Fluids, UK) | Piston | p | 0.005 | 0.003 | 0.004 | 0.073775 | 1.01 | 83.8442 | 1.4658e-05 | 14.658 |  | 3.684e-07 | 5.4289 | n/a | 0.002 | 2714.4746 | 83.8442 | 1.0745e-05 | 4.6383e-06 | 6.3517e-05 | 136452.9644 | 0.0006452 | 0.00012805 | 1.1596e-06 | 1.6287 | 0.0015189 | 1000.2 | 7 |  |  | 34 | 165
https://doi.org/10.1016/j.jfoodeng.2012.10.046 | 200 |  | 1 | 4 | 5 | 40 | 2e-06 | 5 | Water | Saccharomyces cerevisiae | 3 | 15 | 0.2 | 9e-06 | Yeasts | 8 | 5.1 | Stansted (nm-GEN 7400 series by Stansted Power Fluids, UK) | Piston | p | 0.005 | 0.003 | 0.004 | 0.073775 | 1.01 | 83.8442 | 1.4658e-05 | 14.658 |  | 3.684e-07 | 5.4289 | n/a | 0.002 | 2714.4746 | 83.8442 | 1.0745e-05 | 4.6383e-06 | 6.3517e-05 | 136452.9644 | 0.0006452 | 0.00012805 | 1.1596e-06 | 1.6287 | 0.0015189 | 1000.2 | 7 |  |  | 34 | 165
https://doi.org/10.1016/j.jfoodeng.2012.10.046 | 200 |  | 1 | 5 | 5 | 40 | 2e-06 | 5 | Water | Saccharomyces cerevisiae | 3 | 15 | 0.2 | 9e-06 | Yeasts | 8 | 6 | Stansted (nm-GEN 7400 series by Stansted Power Fluids, UK) | Piston | p | 0.005 | 0.003 | 0.004 | 0.073775 | 1.01 | 83.8442 | 1.4658e-05 | 14.658 |  | 3.684e-07 | 5.4289 | n/a | 0.002 | 2714.4746 | 83.8442 | 1.0745e-05 | 4.6383e-06 | 6.3517e-05 | 136452.9644 | 0.0006452 | 0.00012805 | 1.1596e-06 | 1.6287 | 0.0015189 | 1000.2 | 7 |  |  | 34 | 165
https://doi.org/10.1016/j.jfoodeng.2012.10.046 | 100 |  | 1 | 1 | 5 | 22.5 | 3.2e-06 | 5 | Water | Escherichia coli | 1 | 3 | 0.33333 | 2e-06 | Gram negative | 5 | 0.9 | NanoDeBee 45 by Bee International (South Easton, MA 02375, USA) | Orifice 130 micron valve | o |  |  |  | 0.027265 | 1.01 | n/a |  | 0 | 0.00013 | 1.3273e-08 | 241.0868 | 20638.5781 | 0.0013 | 185451.3675 | 20638.5781 | 0.00034399 | 0.00011267 | 3.3809e-08 | 18541428460.5642 | 0.22245 | 0.016783 | 2.8168e-05 | 65 | 0.0015189 | 1000.2 | 7 |  |  | 34 | 163
https://doi.org/10.1016/j.jfoodeng.2012.10.046 | 100 |  | 1 | 2 | 5 | 22.5 | 3.2e-06 | 5 | Water | Escherichia coli | 1 | 3 | 0.33333 | 2e-06 | Gram negative | 5 | 1.1 | NanoDeBee 45 by Bee International (South Easton, MA 02375, USA) | Orifice 130 micron valve | o |  |  |  | 0.027265 | 1.01 | n/a |  | 0 | 0.00013 | 1.3273e-08 | 241.0868 | 20638.5781 | 0.0013 | 185451.3675 | 20638.5781 | 0.00034399 | 0.00011267 | 3.3809e-08 | 18541428460.5642 | 0.22245 | 0.016783 | 2.8168e-05 | 65 | 0.0015189 | 1000.2 | 7 |  |  | 34 | 163
https://doi.org/10.1016/j.jfoodeng.2012.10.046 | 100 |  | 1 | 3 | 5 | 22.5 | 3.2e-06 | 5 | Water | Escherichia coli | 1 | 3 | 0.33333 | 2e-06 | Gram negative | 5 | 1.2 | NanoDeBee 45 by Bee International (South Easton, MA 02375, USA) | Orifice 130 micron valve | o |  |  |  | 0.027265 | 1.01 | n/a |  | 0 | 0.00013 | 1.3273e-08 | 241.0868 | 20638.5781 | 0.0013 | 185451.3675 | 20638.5781 | 0.00034399 | 0.00011267 | 3.3809e-08 | 18541428460.5642 | 0.22245 | 0.016783 | 2.8168e-05 | 65 | 0.0015189 | 1000.2 | 7 |  |  | 34 | 163
https://doi.org/10.1016/j.jfoodeng.2012.10.046 | 100 |  | 1 | 4 | 5 | 22.5 | 3.2e-06 | 5 | Water | Escherichia coli | 1 | 3 | 0.33333 | 2e-06 | Gram negative | 5 | 1.4 | NanoDeBee 45 by Bee International (South Easton, MA 02375, USA) | Orifice 130 micron valve | o |  |  |  | 0.027265 | 1.01 | n/a |  | 0 | 0.00013 | 1.3273e-08 | 241.0868 | 20638.5781 | 0.0013 | 185451.3675 | 20638.5781 | 0.00034399 | 0.00011267 | 3.3809e-08 | 18541428460.5642 | 0.22245 | 0.016783 | 2.8168e-05 | 65 | 0.0015189 | 1000.2 | 7 |  |  | 34 | 163
https://doi.org/10.1016/j.jfoodeng.2012.10.046 | 100 |  | 1 | 5 | 5 | 22.5 | 3.2e-06 | 5 | Water | Escherichia coli | 1 | 3 | 0.33333 | 2e-06 | Gram negative | 5 | 1.5 | NanoDeBee 45 by Bee International (South Easton, MA 02375, USA) | Orifice 130 micron valve | o |  |  |  | 0.027265 | 1.01 | n/a |  | 0 | 0.00013 | 1.3273e-08 | 241.0868 | 20638.5781 | 0.0013 | 185451.3675 | 20638.5781 | 0.00034399 | 0.00011267 | 3.3809e-08 | 18541428460.5642 | 0.22245 | 0.016783 | 2.8168e-05 | 65 | 0.0015189 | 1000.2 | 7 |  |  | 34 | 163
https://doi.org/10.1016/j.jfoodeng.2012.10.046 | 100 |  | 1 | 6 | 5 | 22.5 | 3.2e-06 | 5 | Water | Escherichia coli | 1 | 3 | 0.33333 | 2e-06 | Gram negative | 5 | 1.6 | NanoDeBee 45 by Bee International (South Easton, MA 02375, USA) | Orifice 130 micron valve | o |  |  |  | 0.027265 | 1.01 | n/a |  | 0 | 0.00013 | 1.3273e-08 | 241.0868 | 20638.5781 | 0.0013 | 185451.3675 | 20638.5781 | 0.00034399 | 0.00011267 | 3.3809e-08 | 18541428460.5642 | 0.22245 | 0.016783 | 2.8168e-05 | 65 | 0.0015189 | 1000.2 | 7 |  |  | 34 | 163
https://doi.org/10.1016/j.jfoodeng.2012.10.046 | 100 |  | 1 | 7 | 5 | 22.5 | 3.2e-06 | 5 | Water | Escherichia coli | 1 | 3 | 0.33333 | 2e-06 | Gram negative | 5 | 1.8 | NanoDeBee 45 by Bee International (South Easton, MA 02375, USA) | Orifice 130 micron valve | o |  |  |  | 0.027265 | 1.01 | n/a |  | 0 | 0.00013 | 1.3273e-08 | 241.0868 | 20638.5781 | 0.0013 | 185451.3675 | 20638.5781 | 0.00034399 | 0.00011267 | 3.3809e-08 | 18541428460.5642 | 0.22245 | 0.016783 | 2.8168e-05 | 65 | 0.0015189 | 1000.2 | 7 |  |  | 34 | 163
https://doi.org/10.1016/j.jfoodeng.2012.10.046 | 100 |  | 1 | 8 | 5 | 22.5 | 3.2e-06 | 5 | Water | Escherichia coli | 1 | 3 | 0.33333 | 2e-06 | Gram negative | 5 | 1.9 | NanoDeBee 45 by Bee International (South Easton, MA 02375, USA) | Orifice 130 micron valve | o |  |  |  | 0.027265 | 1.01 | n/a |  | 0 | 0.00013 | 1.3273e-08 | 241.0868 | 20638.5781 | 0.0013 | 185451.3675 | 20638.5781 | 0.00034399 | 0.00011267 | 3.3809e-08 | 18541428460.5642 | 0.22245 | 0.016783 | 2.8168e-05 | 65 | 0.0015189 | 1000.2 | 7 |  |  | 34 | 163
https://doi.org/10.1016/j.jfoodeng.2012.10.046 | 100 |  | 1 | 9 | 5 | 22.5 | 3.2e-06 | 5 | Water | Escherichia coli | 1 | 3 | 0.33333 | 2e-06 | Gram negative | 5 | 1.95 | NanoDeBee 45 by Bee International (South Easton, MA 02375, USA) | Orifice 130 micron valve | o |  |  |  | 0.027265 | 1.01 | n/a |  | 0 | 0.00013 | 1.3273e-08 | 241.0868 | 20638.5781 | 0.0013 | 185451.3675 | 20638.5781 | 0.00034399 | 0.00011267 | 3.3809e-08 | 18541428460.5642 | 0.22245 | 0.016783 | 2.8168e-05 | 65 | 0.0015189 | 1000.2 | 7 |  |  | 34 | 163
https://doi.org/10.1016/j.jfoodeng.2012.10.046 | 100 |  | 1 | 10 | 5 | 22.5 | 3.2e-06 | 5 | Water | Escherichia coli | 1 | 3 | 0.33333 | 2e-06 | Gram negative | 5 | 2 | NanoDeBee 45 by Bee International (South Easton, MA 02375, USA) | Orifice 130 micron valve | o |  |  |  | 0.027265 | 1.01 | n/a |  | 0 | 0.00013 | 1.3273e-08 | 241.0868 | 20638.5781 | 0.0013 | 185451.3675 | 20638.5781 | 0.00034399 | 0.00011267 | 3.3809e-08 | 18541428460.5642 | 0.22245 | 0.016783 | 2.8168e-05 | 65 | 0.0015189 | 1000.2 | 7 |  |  | 34 | 163
https://doi.org/10.1016/j.jfoodeng.2012.10.046 | 200 |  | 1 | 1 | 5 | 40 | 4.8e-06 | 5 | Water | Escherichia coli | 1 | 3 | 0.33333 | 2e-06 | Gram negative | 5 | 1.4 | NanoDeBee 45 by Bee International (South Easton, MA 02375, USA) | Orifice 130 micron valve | o |  |  |  | 0.073775 | 1.01 | n/a |  | 0 | 0.00013 | 1.3273e-08 | 361.6302 | 30957.8672 | 0.0013 | 278177.0512 | 30957.8672 | 0.00077398 | 0.00016901 | 1.4315e-08 | 55624285381.6927 | 0.46271 | 0.029069 | 4.2252e-05 | 65 | 0.0015189 | 1000.2 | 7 |  |  | 34 | 163
https://doi.org/10.1016/j.jfoodeng.2012.10.046 | 200 |  | 1 | 2 | 5 | 40 | 4.8e-06 | 5 | Water | Escherichia coli | 1 | 3 | 0.33333 | 2e-06 | Gram negative | 5 | 1.8 | NanoDeBee 45 by Bee International (South Easton, MA 02375, USA) | Orifice 130 micron valve | o |  |  |  | 0.073775 | 1.01 | n/a |  | 0 | 0.00013 | 1.3273e-08 | 361.6302 | 30957.8672 | 0.0013 | 278177.0512 | 30957.8672 | 0.00077398 | 0.00016901 | 1.4315e-08 | 55624285381.6927 | 0.46271 | 0.029069 | 4.2252e-05 | 65 | 0.0015189 | 1000.2 | 7 |  |  | 34 | 163
https://doi.org/10.1016/j.jfoodeng.2012.10.046 | 200 |  | 1 | 3 | 5 | 40 | 4.8e-06 | 5 | Water | Escherichia coli | 1 | 3 | 0.33333 | 2e-06 | Gram negative | 5 | 2 | NanoDeBee 45 by Bee International (South Easton, MA 02375, USA) | Orifice 130 micron valve | o |  |  |  | 0.073775 | 1.01 | n/a |  | 0 | 0.00013 | 1.3273e-08 | 361.6302 | 30957.8672 | 0.0013 | 278177.0512 | 30957.8672 | 0.00077398 | 0.00016901 | 1.4315e-08 | 55624285381.6927 | 0.46271 | 0.029069 | 4.2252e-05 | 65 | 0.0015189 | 1000.2 | 7 |  |  | 34 | 163
https://doi.org/10.1016/j.jfoodeng.2012.10.046 | 200 |  | 1 | 4 | 5 | 40 | 4.8e-06 | 5 | Water | Escherichia coli | 1 | 3 | 0.33333 | 2e-06 | Gram negative | 5 | 2.3 | NanoDeBee 45 by Bee International (South Easton, MA 02375, USA) | Orifice 130 micron valve | o |  |  |  | 0.073775 | 1.01 | n/a |  | 0 | 0.00013 | 1.3273e-08 | 361.6302 | 30957.8672 | 0.0013 | 278177.0512 | 30957.8672 | 0.00077398 | 0.00016901 | 1.4315e-08 | 55624285381.6927 | 0.46271 | 0.029069 | 4.2252e-05 | 65 | 0.0015189 | 1000.2 | 7 |  |  | 34 | 163
https://doi.org/10.1016/j.jfoodeng.2012.10.046 | 200 |  | 1 | 5 | 5 | 40 | 4.8e-06 | 5 | Water | Escherichia coli | 1 | 3 | 0.33333 | 2e-06 | Gram negative | 5 | 2.6 | NanoDeBee 45 by Bee International (South Easton, MA 02375, USA) | Orifice 130 micron valve | o |  |  |  | 0.073775 | 1.01 | n/a |  | 0 | 0.00013 | 1.3273e-08 | 361.6302 | 30957.8672 | 0.0013 | 278177.0512 | 30957.8672 | 0.00077398 | 0.00016901 | 1.4315e-08 | 55624285381.6927 | 0.46271 | 0.029069 | 4.2252e-05 | 65 | 0.0015189 | 1000.2 | 7 |  |  | 34 | 163
https://doi.org/10.1016/j.jfoodeng.2012.10.046 | 200 |  | 1 | 6 | 5 | 40 | 4.8e-06 | 5 | Water | Escherichia coli | 1 | 3 | 0.33333 | 2e-06 | Gram negative | 5 | 2.8 | NanoDeBee 45 by Bee International (South Easton, MA 02375, USA) | Orifice 130 micron valve | o |  |  |  | 0.073775 | 1.01 | n/a |  | 0 | 0.00013 | 1.3273e-08 | 361.6302 | 30957.8672 | 0.0013 | 278177.0512 | 30957.8672 | 0.00077398 | 0.00016901 | 1.4315e-08 | 55624285381.6927 | 0.46271 | 0.029069 | 4.2252e-05 | 65 | 0.0015189 | 1000.2 | 7 |  |  | 34 | 163
https://doi.org/10.1016/j.jfoodeng.2012.10.046 | 200 |  | 1 | 7 | 5 | 40 | 4.8e-06 | 5 | Water | Escherichia coli | 1 | 3 | 0.33333 | 2e-06 | Gram negative | 5 | 2.9 | NanoDeBee 45 by Bee International (South Easton, MA 02375, USA) | Orifice 130 micron valve | o |  |  |  | 0.073775 | 1.01 | n/a |  | 0 | 0.00013 | 1.3273e-08 | 361.6302 | 30957.8672 | 0.0013 | 278177.0512 | 30957.8672 | 0.00077398 | 0.00016901 | 1.4315e-08 | 55624285381.6927 | 0.46271 | 0.029069 | 4.2252e-05 | 65 | 0.0015189 | 1000.2 | 7 |  |  | 34 | 163
https://doi.org/10.1016/j.jfoodeng.2012.10.046 | 200 |  | 1 | 8 | 5 | 40 | 4.8e-06 | 5 | Water | Escherichia coli | 1 | 3 | 0.33333 | 2e-06 | Gram negative | 5 | 3 | NanoDeBee 45 by Bee International (South Easton, MA 02375, USA) | Orifice 130 micron valve | o |  |  |  | 0.073775 | 1.01 | n/a |  | 0 | 0.00013 | 1.3273e-08 | 361.6302 | 30957.8672 | 0.0013 | 278177.0512 | 30957.8672 | 0.00077398 | 0.00016901 | 1.4315e-08 | 55624285381.6927 | 0.46271 | 0.029069 | 4.2252e-05 | 65 | 0.0015189 | 1000.2 | 7 |  |  | 34 | 163
https://doi.org/10.1016/j.jfoodeng.2012.10.046 | 200 |  | 1 | 9 | 5 | 40 | 4.8e-06 | 5 | Water | Escherichia coli | 1 | 3 | 0.33333 | 2e-06 | Gram negative | 5 | 3.1 | NanoDeBee 45 by Bee International (South Easton, MA 02375, USA) | Orifice 130 micron valve | o |  |  |  | 0.073775 | 1.01 | n/a |  | 0 | 0.00013 | 1.3273e-08 | 361.6302 | 30957.8672 | 0.0013 | 278177.0512 | 30957.8672 | 0.00077398 | 0.00016901 | 1.4315e-08 | 55624285381.6927 | 0.46271 | 0.029069 | 4.2252e-05 | 65 | 0.0015189 | 1000.2 | 7 |  |  | 34 | 163
https://doi.org/10.1016/j.jfoodeng.2012.10.046 | 200 |  | 1 | 10 | 5 | 40 | 4.8e-06 | 5 | Water | Escherichia coli | 1 | 3 | 0.33333 | 2e-06 | Gram negative | 5 | 3.2 | NanoDeBee 45 by Bee International (South Easton, MA 02375, USA) | Orifice 130 micron valve | o |  |  |  | 0.073775 | 1.01 | n/a |  | 0 | 0.00013 | 1.3273e-08 | 361.6302 | 30957.8672 | 0.0013 | 278177.0512 | 30957.8672 | 0.00077398 | 0.00016901 | 1.4315e-08 | 55624285381.6927 | 0.46271 | 0.029069 | 4.2252e-05 | 65 | 0.0015189 | 1000.2 | 7 |  |  | 34 | 163
https://doi.org/10.1016/j.jfoodeng.2012.10.046 | 300 |  | 1 | 1 | 5 | 57.5 | 6.2e-06 | 5 | Water | Escherichia coli | 1 | 3 | 0.33333 | 2e-06 | Gram negative | 5 | 2 | NanoDeBee 45 by Bee International (South Easton, MA 02375, USA) | Orifice 130 micron valve | o |  |  |  | 0.17712 | 1.01 | n/a |  | 0 | 0.00013 | 1.3273e-08 | 467.1056 | 39987.2451 | 0.0013 | 359312.0245 | 39987.2451 | 0.0012913 | 0.0002183 | 7.633e-09 | 107772052927.0297 | 0.71913 | 0.040463 | 5.4575e-05 | 65 | 0.0015189 | 1000.2 | 7 |  |  | 34 | 163
https://doi.org/10.1016/j.jfoodeng.2012.10.046 | 300 |  | 1 | 2 | 5 | 57.5 | 6.2e-06 | 5 | Water | Escherichia coli | 1 | 3 | 0.33333 | 2e-06 | Gram negative | 5 | 2.4 | NanoDeBee 45 by Bee International (South Easton, MA 02375, USA) | Orifice 130 micron valve | o |  |  |  | 0.17712 | 1.01 | n/a |  | 0 | 0.00013 | 1.3273e-08 | 467.1056 | 39987.2451 | 0.0013 | 359312.0245 | 39987.2451 | 0.0012913 | 0.0002183 | 7.633e-09 | 107772052927.0297 | 0.71913 | 0.040463 | 5.4575e-05 | 65 | 0.0015189 | 1000.2 | 7 |  |  | 34 | 163
https://doi.org/10.1016/j.jfoodeng.2012.10.046 | 300 |  | 1 | 3 | 5 | 57.5 | 6.2e-06 | 5 | Water | Escherichia coli | 1 | 3 | 0.33333 | 2e-06 | Gram negative | 5 | 2.9 | NanoDeBee 45 by Bee International (South Easton, MA 02375, USA) | Orifice 130 micron valve | o |  |  |  | 0.17712 | 1.01 | n/a |  | 0 | 0.00013 | 1.3273e-08 | 467.1056 | 39987.2451 | 0.0013 | 359312.0245 | 39987.2451 | 0.0012913 | 0.0002183 | 7.633e-09 | 107772052927.0297 | 0.71913 | 0.040463 | 5.4575e-05 | 65 | 0.0015189 | 1000.2 | 7 |  |  | 34 | 163
https://doi.org/10.1016/j.jfoodeng.2012.10.046 | 300 |  | 1 | 4 | 5 | 57.5 | 6.2e-06 | 5 | Water | Escherichia coli | 1 | 3 | 0.33333 | 2e-06 | Gram negative | 5 | 3.2 | NanoDeBee 45 by Bee International (South Easton, MA 02375, USA) | Orifice 130 micron valve | o |  |  |  | 0.17712 | 1.01 | n/a |  | 0 | 0.00013 | 1.3273e-08 | 467.1056 | 39987.2451 | 0.0013 | 359312.0245 | 39987.2451 | 0.0012913 | 0.0002183 | 7.633e-09 | 107772052927.0297 | 0.71913 | 0.040463 | 5.4575e-05 | 65 | 0.0015189 | 1000.2 | 7 |  |  | 34 | 163
https://doi.org/10.1016/j.jfoodeng.2012.10.046 | 300 |  | 1 | 5 | 5 | 57.5 | 6.2e-06 | 5 | Water | Escherichia coli | 1 | 3 | 0.33333 | 2e-06 | Gram negative | 5 | 3.5 | NanoDeBee 45 by Bee International (South Easton, MA 02375, USA) | Orifice 130 micron valve | o |  |  |  | 0.17712 | 1.01 | n/a |  | 0 | 0.00013 | 1.3273e-08 | 467.1056 | 39987.2451 | 0.0013 | 359312.0245 | 39987.2451 | 0.0012913 | 0.0002183 | 7.633e-09 | 107772052927.0297 | 0.71913 | 0.040463 | 5.4575e-05 | 65 | 0.0015189 | 1000.2 | 7 |  |  | 34 | 163
https://doi.org/10.1016/j.jfoodeng.2012.10.046 | 300 |  | 1 | 6 | 5 | 57.5 | 6.2e-06 | 5 | Water | Escherichia coli | 1 | 3 | 0.33333 | 2e-06 | Gram negative | 5 | 3.8 | NanoDeBee 45 by Bee International (South Easton, MA 02375, USA) | Orifice 130 micron valve | o |  |  |  | 0.17712 | 1.01 | n/a |  | 0 | 0.00013 | 1.3273e-08 | 467.1056 | 39987.2451 | 0.0013 | 359312.0245 | 39987.2451 | 0.0012913 | 0.0002183 | 7.633e-09 | 107772052927.0297 | 0.71913 | 0.040463 | 5.4575e-05 | 65 | 0.0015189 | 1000.2 | 7 |  |  | 34 | 163
https://doi.org/10.1016/j.jfoodeng.2012.10.046 | 300 |  | 1 | 7 | 5 | 57.5 | 6.2e-06 | 5 | Water | Escherichia coli | 1 | 3 | 0.33333 | 2e-06 | Gram negative | 5 | 4 | NanoDeBee 45 by Bee International (South Easton, MA 02375, USA) | Orifice 130 micron valve | o |  |  |  | 0.17712 | 1.01 | n/a |  | 0 | 0.00013 | 1.3273e-08 | 467.1056 | 39987.2451 | 0.0013 | 359312.0245 | 39987.2451 | 0.0012913 | 0.0002183 | 7.633e-09 | 107772052927.0297 | 0.71913 | 0.040463 | 5.4575e-05 | 65 | 0.0015189 | 1000.2 | 7 |  |  | 34 | 163
https://doi.org/10.1016/j.jfoodeng.2012.10.046 | 300 |  | 1 | 8 | 5 | 57.5 | 6.2e-06 | 5 | Water | Escherichia coli | 1 | 3 | 0.33333 | 2e-06 | Gram negative | 5 | 4.1 | NanoDeBee 45 by Bee International (South Easton, MA 02375, USA) | Orifice 130 micron valve | o |  |  |  | 0.17712 | 1.01 | n/a |  | 0 | 0.00013 | 1.3273e-08 | 467.1056 | 39987.2451 | 0.0013 | 359312.0245 | 39987.2451 | 0.0012913 | 0.0002183 | 7.633e-09 | 107772052927.0297 | 0.71913 | 0.040463 | 5.4575e-05 | 65 | 0.0015189 | 1000.2 | 7 |  |  | 34 | 163
https://doi.org/10.1016/j.jfoodeng.2012.10.046 | 300 |  | 1 | 9 | 5 | 57.5 | 6.2e-06 | 5 | Water | Escherichia coli | 1 | 3 | 0.33333 | 2e-06 | Gram negative | 5 | 4.4 | NanoDeBee 45 by Bee International (South Easton, MA 02375, USA) | Orifice 130 micron valve | o |  |  |  | 0.17712 | 1.01 | n/a |  | 0 | 0.00013 | 1.3273e-08 | 467.1056 | 39987.2451 | 0.0013 | 359312.0245 | 39987.2451 | 0.0012913 | 0.0002183 | 7.633e-09 | 107772052927.0297 | 0.71913 | 0.040463 | 5.4575e-05 | 65 | 0.0015189 | 1000.2 | 7 |  |  | 34 | 163
https://doi.org/10.1016/j.jfoodeng.2012.10.046 | 300 |  | 1 | 10 | 5 | 57.5 | 6.2e-06 | 5 | Water | Escherichia coli | 1 | 3 | 0.33333 | 2e-06 | Gram negative | 5 | 4.5 | NanoDeBee 45 by Bee International (South Easton, MA 02375, USA) | Orifice 130 micron valve | o |  |  |  | 0.17712 | 1.01 | n/a |  | 0 | 0.00013 | 1.3273e-08 | 467.1056 | 39987.2451 | 0.0013 | 359312.0245 | 39987.2451 | 0.0012913 | 0.0002183 | 7.633e-09 | 107772052927.0297 | 0.71913 | 0.040463 | 5.4575e-05 | 65 | 0.0015189 | 1000.2 | 7 |  |  | 34 | 163
https://doi.org/10.1016/j.jfoodeng.2012.10.046 | 100 |  | 1 | 1 | 5 | 22.5 | 3.2e-06 | 5 | Water | Lactobacillus delbrueckii | 1 | 5 | 0.2 | 3e-06 | Gram positive | 10 | 0.2 | NanoDeBee 45 by Bee International (South Easton, MA 02375, USA) | Orifice 130 micron valve | o |  |  |  | 0.027265 | 1.01 | n/a |  | 0 | 0.00013 | 1.3273e-08 | 241.0868 | 20638.5781 | 0.0013 | 185451.3675 | 20638.5781 | 0.0023219 | 8.4504e-05 | 3.3809e-08 | 18541428460.5642 | 0.21862 | 0.012587 | 2.1126e-05 | 43.3333 | 0.0015189 | 1000.2 | 7 |  |  | 34 | 164
https://doi.org/10.1016/j.jfoodeng.2012.10.046 | 100 |  | 1 | 2 | 5 | 22.5 | 3.2e-06 | 5 | Water | Lactobacillus delbrueckii | 1 | 5 | 0.2 | 3e-06 | Gram positive | 10 | 0.25 | NanoDeBee 45 by Bee International (South Easton, MA 02375, USA) | Orifice 130 micron valve | o |  |  |  | 0.027265 | 1.01 | n/a |  | 0 | 0.00013 | 1.3273e-08 | 241.0868 | 20638.5781 | 0.0013 | 185451.3675 | 20638.5781 | 0.0023219 | 8.4504e-05 | 3.3809e-08 | 18541428460.5642 | 0.21862 | 0.012587 | 2.1126e-05 | 43.3333 | 0.0015189 | 1000.2 | 7 |  |  | 34 | 164
https://doi.org/10.1016/j.jfoodeng.2012.10.046 | 100 |  | 1 | 3 | 5 | 22.5 | 3.2e-06 | 5 | Water | Lactobacillus delbrueckii | 1 | 5 | 0.2 | 3e-06 | Gram positive | 10 | 3 | NanoDeBee 45 by Bee International (South Easton, MA 02375, USA) | Orifice 130 micron valve | o |  |  |  | 0.027265 | 1.01 | n/a |  | 0 | 0.00013 | 1.3273e-08 | 241.0868 | 20638.5781 | 0.0013 | 185451.3675 | 20638.5781 | 0.0023219 | 8.4504e-05 | 3.3809e-08 | 18541428460.5642 | 0.21862 | 0.012587 | 2.1126e-05 | 43.3333 | 0.0015189 | 1000.2 | 7 |  |  | 34 | 164
https://doi.org/10.1016/j.jfoodeng.2012.10.046 | 100 |  | 1 | 4 | 5 | 22.5 | 3.2e-06 | 5 | Water | Lactobacillus delbrueckii | 1 | 5 | 0.2 | 3e-06 | Gram positive | 10 | 0.35 | NanoDeBee 45 by Bee International (South Easton, MA 02375, USA) | Orifice 130 micron valve | o |  |  |  | 0.027265 | 1.01 | n/a |  | 0 | 0.00013 | 1.3273e-08 | 241.0868 | 20638.5781 | 0.0013 | 185451.3675 | 20638.5781 | 0.0023219 | 8.4504e-05 | 3.3809e-08 | 18541428460.5642 | 0.21862 | 0.012587 | 2.1126e-05 | 43.3333 | 0.0015189 | 1000.2 | 7 |  |  | 34 | 164
https://doi.org/10.1016/j.jfoodeng.2012.10.046 | 100 |  | 1 | 5 | 5 | 22.5 | 3.2e-06 | 5 | Water | Lactobacillus delbrueckii | 1 | 5 | 0.2 | 3e-06 | Gram positive | 10 | 0.4 | NanoDeBee 45 by Bee International (South Easton, MA 02375, USA) | Orifice 130 micron valve | o |  |  |  | 0.027265 | 1.01 | n/a |  | 0 | 0.00013 | 1.3273e-08 | 241.0868 | 20638.5781 | 0.0013 | 185451.3675 | 20638.5781 | 0.0023219 | 8.4504e-05 | 3.3809e-08 | 18541428460.5642 | 0.21862 | 0.012587 | 2.1126e-05 | 43.3333 | 0.0015189 | 1000.2 | 7 |  |  | 34 | 164
https://doi.org/10.1016/j.jfoodeng.2012.10.046 | 100 |  | 1 | 6 | 5 | 22.5 | 3.2e-06 | 5 | Water | Lactobacillus delbrueckii | 1 | 5 | 0.2 | 3e-06 | Gram positive | 10 | 0.45 | NanoDeBee 45 by Bee International (South Easton, MA 02375, USA) | Orifice 130 micron valve | o |  |  |  | 0.027265 | 1.01 | n/a |  | 0 | 0.00013 | 1.3273e-08 | 241.0868 | 20638.5781 | 0.0013 | 185451.3675 | 20638.5781 | 0.0023219 | 8.4504e-05 | 3.3809e-08 | 18541428460.5642 | 0.21862 | 0.012587 | 2.1126e-05 | 43.3333 | 0.0015189 | 1000.2 | 7 |  |  | 34 | 164
https://doi.org/10.1016/j.jfoodeng.2012.10.046 | 100 |  | 1 | 7 | 5 | 22.5 | 3.2e-06 | 5 | Water | Lactobacillus delbrueckii | 1 | 5 | 0.2 | 3e-06 | Gram positive | 10 | 0.5 | NanoDeBee 45 by Bee International (South Easton, MA 02375, USA) | Orifice 130 micron valve | o |  |  |  | 0.027265 | 1.01 | n/a |  | 0 | 0.00013 | 1.3273e-08 | 241.0868 | 20638.5781 | 0.0013 | 185451.3675 | 20638.5781 | 0.0023219 | 8.4504e-05 | 3.3809e-08 | 18541428460.5642 | 0.21862 | 0.012587 | 2.1126e-05 | 43.3333 | 0.0015189 | 1000.2 | 7 |  |  | 34 | 164
https://doi.org/10.1016/j.jfoodeng.2012.10.046 | 100 |  | 1 | 8 | 5 | 22.5 | 3.2e-06 | 5 | Water | Lactobacillus delbrueckii | 1 | 5 | 0.2 | 3e-06 | Gram positive | 10 | 0.52 | NanoDeBee 45 by Bee International (South Easton, MA 02375, USA) | Orifice 130 micron valve | o |  |  |  | 0.027265 | 1.01 | n/a |  | 0 | 0.00013 | 1.3273e-08 | 241.0868 | 20638.5781 | 0.0013 | 185451.3675 | 20638.5781 | 0.0023219 | 8.4504e-05 | 3.3809e-08 | 18541428460.5642 | 0.21862 | 0.012587 | 2.1126e-05 | 43.3333 | 0.0015189 | 1000.2 | 7 |  |  | 34 | 164
https://doi.org/10.1016/j.jfoodeng.2012.10.046 | 100 |  | 1 | 9 | 5 | 22.5 | 3.2e-06 | 5 | Water | Lactobacillus delbrueckii | 1 | 5 | 0.2 | 3e-06 | Gram positive | 10 | 0.55 | NanoDeBee 45 by Bee International (South Easton, MA 02375, USA) | Orifice 130 micron valve | o |  |  |  | 0.027265 | 1.01 | n/a |  | 0 | 0.00013 | 1.3273e-08 | 241.0868 | 20638.5781 | 0.0013 | 185451.3675 | 20638.5781 | 0.0023219 | 8.4504e-05 | 3.3809e-08 | 18541428460.5642 | 0.21862 | 0.012587 | 2.1126e-05 | 43.3333 | 0.0015189 | 1000.2 | 7 |  |  | 34 | 164
https://doi.org/10.1016/j.jfoodeng.2012.10.046 | 100 |  | 1 | 10 | 5 | 22.5 | 3.2e-06 | 5 | Water | Lactobacillus delbrueckii | 1 | 5 | 0.2 | 3e-06 | Gram positive | 10 | 0.6 | NanoDeBee 45 by Bee International (South Easton, MA 02375, USA) | Orifice 130 micron valve | o |  |  |  | 0.027265 | 1.01 | n/a |  | 0 | 0.00013 | 1.3273e-08 | 241.0868 | 20638.5781 | 0.0013 | 185451.3675 | 20638.5781 | 0.0023219 | 8.4504e-05 | 3.3809e-08 | 18541428460.5642 | 0.21862 | 0.012587 | 2.1126e-05 | 43.3333 | 0.0015189 | 1000.2 | 7 |  |  | 34 | 164
https://doi.org/10.1016/j.jfoodeng.2012.10.046 | 200 |  | 1 | 1 | 5 | 40 | 4.8e-06 | 5 | Water | Lactobacillus delbrueckii | 1 | 5 | 0.2 | 3e-06 | Gram positive | 10 | 0.7 | NanoDeBee 45 by Bee International (South Easton, MA 02375, USA) | Orifice 130 micron valve | o |  |  |  | 0.073775 | 1.01 | n/a |  | 0 | 0.00013 | 1.3273e-08 | 361.6302 | 30957.8672 | 0.0013 | 278177.0512 | 30957.8672 | 0.0052244 | 0.00012676 | 1.4315e-08 | 55624285381.6927 | 0.45475 | 0.021802 | 3.1689e-05 | 43.3333 | 0.0015189 | 1000.2 | 7 |  |  | 34 | 164
https://doi.org/10.1016/j.jfoodeng.2012.10.046 | 200 |  | 1 | 2 | 5 | 40 | 4.8e-06 | 5 | Water | Lactobacillus delbrueckii | 1 | 5 | 0.2 | 3e-06 | Gram positive | 10 | 0.9 | NanoDeBee 45 by Bee International (South Easton, MA 02375, USA) | Orifice 130 micron valve | o |  |  |  | 0.073775 | 1.01 | n/a |  | 0 | 0.00013 | 1.3273e-08 | 361.6302 | 30957.8672 | 0.0013 | 278177.0512 | 30957.8672 | 0.0052244 | 0.00012676 | 1.4315e-08 | 55624285381.6927 | 0.45475 | 0.021802 | 3.1689e-05 | 43.3333 | 0.0015189 | 1000.2 | 7 |  |  | 34 | 164
https://doi.org/10.1016/j.jfoodeng.2012.10.046 | 200 |  | 1 | 3 | 5 | 40 | 4.8e-06 | 5 | Water | Lactobacillus delbrueckii | 1 | 5 | 0.2 | 3e-06 | Gram positive | 10 | 1.1 | NanoDeBee 45 by Bee International (South Easton, MA 02375, USA) | Orifice 130 micron valve | o |  |  |  | 0.073775 | 1.01 | n/a |  | 0 | 0.00013 | 1.3273e-08 | 361.6302 | 30957.8672 | 0.0013 | 278177.0512 | 30957.8672 | 0.0052244 | 0.00012676 | 1.4315e-08 | 55624285381.6927 | 0.45475 | 0.021802 | 3.1689e-05 | 43.3333 | 0.0015189 | 1000.2 | 7 |  |  | 34 | 164
https://doi.org/10.1016/j.jfoodeng.2012.10.046 | 200 |  | 1 | 4 | 5 | 40 | 4.8e-06 | 5 | Water | Lactobacillus delbrueckii | 1 | 5 | 0.2 | 3e-06 | Gram positive | 10 | 1.3 | NanoDeBee 45 by Bee International (South Easton, MA 02375, USA) | Orifice 130 micron valve | o |  |  |  | 0.073775 | 1.01 | n/a |  | 0 | 0.00013 | 1.3273e-08 | 361.6302 | 30957.8672 | 0.0013 | 278177.0512 | 30957.8672 | 0.0052244 | 0.00012676 | 1.4315e-08 | 55624285381.6927 | 0.45475 | 0.021802 | 3.1689e-05 | 43.3333 | 0.0015189 | 1000.2 | 7 |  |  | 34 | 164
https://doi.org/10.1016/j.jfoodeng.2012.10.046 | 200 |  | 1 | 5 | 5 | 40 | 4.8e-06 | 5 | Water | Lactobacillus delbrueckii | 1 | 5 | 0.2 | 3e-06 | Gram positive | 10 | 1.4 | NanoDeBee 45 by Bee International (South Easton, MA 02375, USA) | Orifice 130 micron valve | o |  |  |  | 0.073775 | 1.01 | n/a |  | 0 | 0.00013 | 1.3273e-08 | 361.6302 | 30957.8672 | 0.0013 | 278177.0512 | 30957.8672 | 0.0052244 | 0.00012676 | 1.4315e-08 | 55624285381.6927 | 0.45475 | 0.021802 | 3.1689e-05 | 43.3333 | 0.0015189 | 1000.2 | 7 |  |  | 34 | 164
https://doi.org/10.1016/j.jfoodeng.2012.10.046 | 200 |  | 1 | 6 | 5 | 40 | 4.8e-06 | 5 | Water | Lactobacillus delbrueckii | 1 | 5 | 0.2 | 3e-06 | Gram positive | 10 | 1.6 | NanoDeBee 45 by Bee International (South Easton, MA 02375, USA) | Orifice 130 micron valve | o |  |  |  | 0.073775 | 1.01 | n/a |  | 0 | 0.00013 | 1.3273e-08 | 361.6302 | 30957.8672 | 0.0013 | 278177.0512 | 30957.8672 | 0.0052244 | 0.00012676 | 1.4315e-08 | 55624285381.6927 | 0.45475 | 0.021802 | 3.1689e-05 | 43.3333 | 0.0015189 | 1000.2 | 7 |  |  | 34 | 164
https://doi.org/10.1016/j.jfoodeng.2012.10.046 | 200 |  | 1 | 7 | 5 | 40 | 4.8e-06 | 5 | Water | Lactobacillus delbrueckii | 1 | 5 | 0.2 | 3e-06 | Gram positive | 10 | 1.8 | NanoDeBee 45 by Bee International (South Easton, MA 02375, USA) | Orifice 130 micron valve | o |  |  |  | 0.073775 | 1.01 | n/a |  | 0 | 0.00013 | 1.3273e-08 | 361.6302 | 30957.8672 | 0.0013 | 278177.0512 | 30957.8672 | 0.0052244 | 0.00012676 | 1.4315e-08 | 55624285381.6927 | 0.45475 | 0.021802 | 3.1689e-05 | 43.3333 | 0.0015189 | 1000.2 | 7 |  |  | 34 | 164
https://doi.org/10.1016/j.jfoodeng.2012.10.046 | 200 |  | 1 | 8 | 5 | 40 | 4.8e-06 | 5 | Water | Lactobacillus delbrueckii | 1 | 5 | 0.2 | 3e-06 | Gram positive | 10 | 1.9 | NanoDeBee 45 by Bee International (South Easton, MA 02375, USA) | Orifice 130 micron valve | o |  |  |  | 0.073775 | 1.01 | n/a |  | 0 | 0.00013 | 1.3273e-08 | 361.6302 | 30957.8672 | 0.0013 | 278177.0512 | 30957.8672 | 0.0052244 | 0.00012676 | 1.4315e-08 | 55624285381.6927 | 0.45475 | 0.021802 | 3.1689e-05 | 43.3333 | 0.0015189 | 1000.2 | 7 |  |  | 34 | 164
https://doi.org/10.1016/j.jfoodeng.2012.10.046 | 200 |  | 1 | 9 | 5 | 40 | 4.8e-06 | 5 | Water | Lactobacillus delbrueckii | 1 | 5 | 0.2 | 3e-06 | Gram positive | 10 | 1.95 | NanoDeBee 45 by Bee International (South Easton, MA 02375, USA) | Orifice 130 micron valve | o |  |  |  | 0.073775 | 1.01 | n/a |  | 0 | 0.00013 | 1.3273e-08 | 361.6302 | 30957.8672 | 0.0013 | 278177.0512 | 30957.8672 | 0.0052244 | 0.00012676 | 1.4315e-08 | 55624285381.6927 | 0.45475 | 0.021802 | 3.1689e-05 | 43.3333 | 0.0015189 | 1000.2 | 7 |  |  | 34 | 164
https://doi.org/10.1016/j.jfoodeng.2012.10.046 | 200 |  | 1 | 10 | 5 | 40 | 4.8e-06 | 5 | Water | Lactobacillus delbrueckii | 1 | 5 | 0.2 | 3e-06 | Gram positive | 10 | 2 | NanoDeBee 45 by Bee International (South Easton, MA 02375, USA) | Orifice 130 micron valve | o |  |  |  | 0.073775 | 1.01 | n/a |  | 0 | 0.00013 | 1.3273e-08 | 361.6302 | 30957.8672 | 0.0013 | 278177.0512 | 30957.8672 | 0.0052244 | 0.00012676 | 1.4315e-08 | 55624285381.6927 | 0.45475 | 0.021802 | 3.1689e-05 | 43.3333 | 0.0015189 | 1000.2 | 7 |  |  | 34 | 164
https://doi.org/10.1016/j.jfoodeng.2012.10.046 | 300 |  | 1 | 1 | 5 | 57.5 | 6.2e-06 | 5 | Water | Lactobacillus delbrueckii | 1 | 5 | 0.2 | 3e-06 | Gram positive | 10 | 1.4 | NanoDeBee 45 by Bee International (South Easton, MA 02375, USA) | Orifice 130 micron valve | o |  |  |  | 0.17712 | 1.01 | n/a |  | 0 | 0.00013 | 1.3273e-08 | 467.1056 | 39987.2451 | 0.0013 | 359312.0245 | 39987.2451 | 0.0087163 | 0.00016373 | 7.633e-09 | 107772052927.0297 | 0.70675 | 0.030347 | 4.0931e-05 | 43.3333 | 0.0015189 | 1000.2 | 7 |  |  | 34 | 164
https://doi.org/10.1016/j.jfoodeng.2012.10.046 | 300 |  | 1 | 2 | 5 | 57.5 | 6.2e-06 | 5 | Water | Lactobacillus delbrueckii | 1 | 5 | 0.2 | 3e-06 | Gram positive | 10 | 2 | NanoDeBee 45 by Bee International (South Easton, MA 02375, USA) | Orifice 130 micron valve | o |  |  |  | 0.17712 | 1.01 | n/a |  | 0 | 0.00013 | 1.3273e-08 | 467.1056 | 39987.2451 | 0.0013 | 359312.0245 | 39987.2451 | 0.0087163 | 0.00016373 | 7.633e-09 | 107772052927.0297 | 0.70675 | 0.030347 | 4.0931e-05 | 43.3333 | 0.0015189 | 1000.2 | 7 |  |  | 34 | 164
https://doi.org/10.1016/j.jfoodeng.2012.10.046 | 300 |  | 1 | 3 | 5 | 57.5 | 6.2e-06 | 5 | Water | Lactobacillus delbrueckii | 1 | 5 | 0.2 | 3e-06 | Gram positive | 10 | 2.4 | NanoDeBee 45 by Bee International (South Easton, MA 02375, USA) | Orifice 130 micron valve | o |  |  |  | 0.17712 | 1.01 | n/a |  | 0 | 0.00013 | 1.3273e-08 | 467.1056 | 39987.2451 | 0.0013 | 359312.0245 | 39987.2451 | 0.0087163 | 0.00016373 | 7.633e-09 | 107772052927.0297 | 0.70675 | 0.030347 | 4.0931e-05 | 43.3333 | 0.0015189 | 1000.2 | 7 |  |  | 34 | 164
https://doi.org/10.1016/j.jfoodeng.2012.10.046 | 300 |  | 1 | 4 | 5 | 57.5 | 6.2e-06 | 5 | Water | Lactobacillus delbrueckii | 1 | 5 | 0.2 | 3e-06 | Gram positive | 10 | 2.9 | NanoDeBee 45 by Bee International (South Easton, MA 02375, USA) | Orifice 130 micron valve | o |  |  |  | 0.17712 | 1.01 | n/a |  | 0 | 0.00013 | 1.3273e-08 | 467.1056 | 39987.2451 | 0.0013 | 359312.0245 | 39987.2451 | 0.0087163 | 0.00016373 | 7.633e-09 | 107772052927.0297 | 0.70675 | 0.030347 | 4.0931e-05 | 43.3333 | 0.0015189 | 1000.2 | 7 |  |  | 34 | 164
https://doi.org/10.1016/j.jfoodeng.2012.10.046 | 300 |  | 1 | 5 | 5 | 57.5 | 6.2e-06 | 5 | Water | Lactobacillus delbrueckii | 1 | 5 | 0.2 | 3e-06 | Gram positive | 10 | 3.1 | NanoDeBee 45 by Bee International (South Easton, MA 02375, USA) | Orifice 130 micron valve | o |  |  |  | 0.17712 | 1.01 | n/a |  | 0 | 0.00013 | 1.3273e-08 | 467.1056 | 39987.2451 | 0.0013 | 359312.0245 | 39987.2451 | 0.0087163 | 0.00016373 | 7.633e-09 | 107772052927.0297 | 0.70675 | 0.030347 | 4.0931e-05 | 43.3333 | 0.0015189 | 1000.2 | 7 |  |  | 34 | 164
https://doi.org/10.1016/j.jfoodeng.2012.10.046 | 300 |  | 1 | 6 | 5 | 57.5 | 6.2e-06 | 5 | Water | Lactobacillus delbrueckii | 1 | 5 | 0.2 | 3e-06 | Gram positive | 10 | 3.5 | NanoDeBee 45 by Bee International (South Easton, MA 02375, USA) | Orifice 130 micron valve | o |  |  |  | 0.17712 | 1.01 | n/a |  | 0 | 0.00013 | 1.3273e-08 | 467.1056 | 39987.2451 | 0.0013 | 359312.0245 | 39987.2451 | 0.0087163 | 0.00016373 | 7.633e-09 | 107772052927.0297 | 0.70675 | 0.030347 | 4.0931e-05 | 43.3333 | 0.0015189 | 1000.2 | 7 |  |  | 34 | 164
https://doi.org/10.1016/j.jfoodeng.2012.10.046 | 300 |  | 1 | 7 | 5 | 57.5 | 6.2e-06 | 5 | Water | Lactobacillus delbrueckii | 1 | 5 | 0.2 | 3e-06 | Gram positive | 10 | 3.8 | NanoDeBee 45 by Bee International (South Easton, MA 02375, USA) | Orifice 130 micron valve | o |  |  |  | 0.17712 | 1.01 | n/a |  | 0 | 0.00013 | 1.3273e-08 | 467.1056 | 39987.2451 | 0.0013 | 359312.0245 | 39987.2451 | 0.0087163 | 0.00016373 | 7.633e-09 | 107772052927.0297 | 0.70675 | 0.030347 | 4.0931e-05 | 43.3333 | 0.0015189 | 1000.2 | 7 |  |  | 34 | 164
https://doi.org/10.1016/j.jfoodeng.2012.10.046 | 300 |  | 1 | 8 | 5 | 57.5 | 6.2e-06 | 5 | Water | Lactobacillus delbrueckii | 1 | 5 | 0.2 | 3e-06 | Gram positive | 10 | 4 | NanoDeBee 45 by Bee International (South Easton, MA 02375, USA) | Orifice 130 micron valve | o |  |  |  | 0.17712 | 1.01 | n/a |  | 0 | 0.00013 | 1.3273e-08 | 467.1056 | 39987.2451 | 0.0013 | 359312.0245 | 39987.2451 | 0.0087163 | 0.00016373 | 7.633e-09 | 107772052927.0297 | 0.70675 | 0.030347 | 4.0931e-05 | 43.3333 | 0.0015189 | 1000.2 | 7 |  |  | 34 | 164
https://doi.org/10.1016/j.jfoodeng.2012.10.046 | 300 |  | 1 | 9 | 5 | 57.5 | 6.2e-06 | 5 | Water | Lactobacillus delbrueckii | 1 | 5 | 0.2 | 3e-06 | Gram positive | 10 | 4.2 | NanoDeBee 45 by Bee International (South Easton, MA 02375, USA) | Orifice 130 micron valve | o |  |  |  | 0.17712 | 1.01 | n/a |  | 0 | 0.00013 | 1.3273e-08 | 467.1056 | 39987.2451 | 0.0013 | 359312.0245 | 39987.2451 | 0.0087163 | 0.00016373 | 7.633e-09 | 107772052927.0297 | 0.70675 | 0.030347 | 4.0931e-05 | 43.3333 | 0.0015189 | 1000.2 | 7 |  |  | 34 | 164
https://doi.org/10.1016/j.jfoodeng.2012.10.046 | 300 |  | 1 | 10 | 5 | 57.5 | 6.2e-06 | 5 | Water | Lactobacillus delbrueckii | 1 | 5 | 0.2 | 3e-06 | Gram positive | 10 | 4.3 | NanoDeBee 45 by Bee International (South Easton, MA 02375, USA) | Orifice 130 micron valve | o |  |  |  | 0.17712 | 1.01 | n/a |  | 0 | 0.00013 | 1.3273e-08 | 467.1056 | 39987.2451 | 0.0013 | 359312.0245 | 39987.2451 | 0.0087163 | 0.00016373 | 7.633e-09 | 107772052927.0297 | 0.70675 | 0.030347 | 4.0931e-05 | 43.3333 | 0.0015189 | 1000.2 | 7 |  |  | 34 | 164
https://doi.org/10.1016/j.jfoodeng.2012.10.046 | 100 |  | 1 | 1 | 5 | 22.5 | 3.2e-06 | 5 | Water | Saccharomyces cerevisiae | 3 | 15 | 0.2 | 9e-06 | Yeasts | 8 | 0.4 | NanoDeBee 45 by Bee International (South Easton, MA 02375, USA) | Orifice 130 micron valve | o |  |  |  | 0.027265 | 1.01 | n/a |  | 0 | 0.00013 | 1.3273e-08 | 241.0868 | 20638.5781 | 0.0013 | 185451.3675 | 20638.5781 | 0.050154 | 0.00031689 | 3.3809e-08 | 18541428460.5642 | 1.7053 | 0.047203 | 7.9222e-05 | 14.4444 | 0.0015189 | 1000.2 | 7 |  |  | 34 | 165
https://doi.org/10.1016/j.jfoodeng.2012.10.046 | 100 |  | 1 | 2 | 5 | 22.5 | 3.2e-06 | 5 | Water | Saccharomyces cerevisiae | 3 | 15 | 0.2 | 9e-06 | Yeasts | 8 | 0.7 | NanoDeBee 45 by Bee International (South Easton, MA 02375, USA) | Orifice 130 micron valve | o |  |  |  | 0.027265 | 1.01 | n/a |  | 0 | 0.00013 | 1.3273e-08 | 241.0868 | 20638.5781 | 0.0013 | 185451.3675 | 20638.5781 | 0.050154 | 0.00031689 | 3.3809e-08 | 18541428460.5642 | 1.7053 | 0.047203 | 7.9222e-05 | 14.4444 | 0.0015189 | 1000.2 | 7 |  |  | 34 | 165
https://doi.org/10.1016/j.jfoodeng.2012.10.046 | 100 |  | 1 | 3 | 5 | 22.5 | 3.2e-06 | 5 | Water | Saccharomyces cerevisiae | 3 | 15 | 0.2 | 9e-06 | Yeasts | 8 | 0.9 | NanoDeBee 45 by Bee International (South Easton, MA 02375, USA) | Orifice 130 micron valve | o |  |  |  | 0.027265 | 1.01 | n/a |  | 0 | 0.00013 | 1.3273e-08 | 241.0868 | 20638.5781 | 0.0013 | 185451.3675 | 20638.5781 | 0.050154 | 0.00031689 | 3.3809e-08 | 18541428460.5642 | 1.7053 | 0.047203 | 7.9222e-05 | 14.4444 | 0.0015189 | 1000.2 | 7 |  |  | 34 | 165
https://doi.org/10.1016/j.jfoodeng.2012.10.046 | 100 |  | 1 | 4 | 5 | 22.5 | 3.2e-06 | 5 | Water | Saccharomyces cerevisiae | 3 | 15 | 0.2 | 9e-06 | Yeasts | 8 | 1.1 | NanoDeBee 45 by Bee International (South Easton, MA 02375, USA) | Orifice 130 micron valve | o |  |  |  | 0.027265 | 1.01 | n/a |  | 0 | 0.00013 | 1.3273e-08 | 241.0868 | 20638.5781 | 0.0013 | 185451.3675 | 20638.5781 | 0.050154 | 0.00031689 | 3.3809e-08 | 18541428460.5642 | 1.7053 | 0.047203 | 7.9222e-05 | 14.4444 | 0.0015189 | 1000.2 | 7 |  |  | 34 | 165
https://doi.org/10.1016/j.jfoodeng.2012.10.046 | 100 |  | 1 | 5 | 5 | 22.5 | 3.2e-06 | 5 | Water | Saccharomyces cerevisiae | 3 | 15 | 0.2 | 9e-06 | Yeasts | 8 | 1.3 | NanoDeBee 45 by Bee International (South Easton, MA 02375, USA) | Orifice 130 micron valve | o |  |  |  | 0.027265 | 1.01 | n/a |  | 0 | 0.00013 | 1.3273e-08 | 241.0868 | 20638.5781 | 0.0013 | 185451.3675 | 20638.5781 | 0.050154 | 0.00031689 | 3.3809e-08 | 18541428460.5642 | 1.7053 | 0.047203 | 7.9222e-05 | 14.4444 | 0.0015189 | 1000.2 | 7 |  |  | 34 | 165
https://doi.org/10.1016/j.jfoodeng.2012.10.046 | 100 |  | 1 | 6 | 5 | 22.5 | 3.2e-06 | 5 | Water | Saccharomyces cerevisiae | 3 | 15 | 0.2 | 9e-06 | Yeasts | 8 | 1.6 | NanoDeBee 45 by Bee International (South Easton, MA 02375, USA) | Orifice 130 micron valve | o |  |  |  | 0.027265 | 1.01 | n/a |  | 0 | 0.00013 | 1.3273e-08 | 241.0868 | 20638.5781 | 0.0013 | 185451.3675 | 20638.5781 | 0.050154 | 0.00031689 | 3.3809e-08 | 18541428460.5642 | 1.7053 | 0.047203 | 7.9222e-05 | 14.4444 | 0.0015189 | 1000.2 | 7 |  |  | 34 | 165
https://doi.org/10.1016/j.jfoodeng.2012.10.046 | 100 |  | 1 | 7 | 5 | 22.5 | 3.2e-06 | 5 | Water | Saccharomyces cerevisiae | 3 | 15 | 0.2 | 9e-06 | Yeasts | 8 | 1.8 | NanoDeBee 45 by Bee International (South Easton, MA 02375, USA) | Orifice 130 micron valve | o |  |  |  | 0.027265 | 1.01 | n/a |  | 0 | 0.00013 | 1.3273e-08 | 241.0868 | 20638.5781 | 0.0013 | 185451.3675 | 20638.5781 | 0.050154 | 0.00031689 | 3.3809e-08 | 18541428460.5642 | 1.7053 | 0.047203 | 7.9222e-05 | 14.4444 | 0.0015189 | 1000.2 | 7 |  |  | 34 | 165
https://doi.org/10.1016/j.jfoodeng.2012.10.046 | 100 |  | 1 | 8 | 5 | 22.5 | 3.2e-06 | 5 | Water | Saccharomyces cerevisiae | 3 | 15 | 0.2 | 9e-06 | Yeasts | 8 | 1.9 | NanoDeBee 45 by Bee International (South Easton, MA 02375, USA) | Orifice 130 micron valve | o |  |  |  | 0.027265 | 1.01 | n/a |  | 0 | 0.00013 | 1.3273e-08 | 241.0868 | 20638.5781 | 0.0013 | 185451.3675 | 20638.5781 | 0.050154 | 0.00031689 | 3.3809e-08 | 18541428460.5642 | 1.7053 | 0.047203 | 7.9222e-05 | 14.4444 | 0.0015189 | 1000.2 | 7 |  |  | 34 | 165
https://doi.org/10.1016/j.jfoodeng.2012.10.046 | 100 |  | 1 | 9 | 5 | 22.5 | 3.2e-06 | 5 | Water | Saccharomyces cerevisiae | 3 | 15 | 0.2 | 9e-06 | Yeasts | 8 | 2.1 | NanoDeBee 45 by Bee International (South Easton, MA 02375, USA) | Orifice 130 micron valve | o |  |  |  | 0.027265 | 1.01 | n/a |  | 0 | 0.00013 | 1.3273e-08 | 241.0868 | 20638.5781 | 0.0013 | 185451.3675 | 20638.5781 | 0.050154 | 0.00031689 | 3.3809e-08 | 18541428460.5642 | 1.7053 | 0.047203 | 7.9222e-05 | 14.4444 | 0.0015189 | 1000.2 | 7 |  |  | 34 | 165
https://doi.org/10.1016/j.jfoodeng.2012.10.046 | 100 |  | 1 | 10 | 5 | 22.5 | 3.2e-06 | 5 | Water | Saccharomyces cerevisiae | 3 | 15 | 0.2 | 9e-06 | Yeasts | 8 | 2.2 | NanoDeBee 45 by Bee International (South Easton, MA 02375, USA) | Orifice 130 micron valve | o |  |  |  | 0.027265 | 1.01 | n/a |  | 0 | 0.00013 | 1.3273e-08 | 241.0868 | 20638.5781 | 0.0013 | 185451.3675 | 20638.5781 | 0.050154 | 0.00031689 | 3.3809e-08 | 18541428460.5642 | 1.7053 | 0.047203 | 7.9222e-05 | 14.4444 | 0.0015189 | 1000.2 | 7 |  |  | 34 | 165
https://doi.org/10.1016/j.jfoodeng.2012.10.046 | 200 |  | 1 | 1 | 5 | 40 | 4.8e-06 | 5 | Water | Saccharomyces cerevisiae | 3 | 15 | 0.2 | 9e-06 | Yeasts | 8 | 0.8 | NanoDeBee 45 by Bee International (South Easton, MA 02375, USA) | Orifice 130 micron valve | o |  |  |  | 0.073775 | 1.01 | n/a |  | 0 | 0.00013 | 1.3273e-08 | 361.6302 | 30957.8672 | 0.0013 | 278177.0512 | 30957.8672 | 0.11285 | 0.00047533 | 1.4315e-08 | 55624285381.6927 | 3.5472 | 0.081758 | 0.00011883 | 14.4444 | 0.0015189 | 1000.2 | 7 |  |  | 34 | 165
https://doi.org/10.1016/j.jfoodeng.2012.10.046 | 200 |  | 1 | 2 | 5 | 40 | 4.8e-06 | 5 | Water | Saccharomyces cerevisiae | 3 | 15 | 0.2 | 9e-06 | Yeasts | 8 | 1.2 | NanoDeBee 45 by Bee International (South Easton, MA 02375, USA) | Orifice 130 micron valve | o |  |  |  | 0.073775 | 1.01 | n/a |  | 0 | 0.00013 | 1.3273e-08 | 361.6302 | 30957.8672 | 0.0013 | 278177.0512 | 30957.8672 | 0.11285 | 0.00047533 | 1.4315e-08 | 55624285381.6927 | 3.5472 | 0.081758 | 0.00011883 | 14.4444 | 0.0015189 | 1000.2 | 7 |  |  | 34 | 165
https://doi.org/10.1016/j.jfoodeng.2012.10.046 | 200 |  | 1 | 3 | 5 | 40 | 4.8e-06 | 5 | Water | Saccharomyces cerevisiae | 3 | 15 | 0.2 | 9e-06 | Yeasts | 8 | 1.8 | NanoDeBee 45 by Bee International (South Easton, MA 02375, USA) | Orifice 130 micron valve | o |  |  |  | 0.073775 | 1.01 | n/a |  | 0 | 0.00013 | 1.3273e-08 | 361.6302 | 30957.8672 | 0.0013 | 278177.0512 | 30957.8672 | 0.11285 | 0.00047533 | 1.4315e-08 | 55624285381.6927 | 3.5472 | 0.081758 | 0.00011883 | 14.4444 | 0.0015189 | 1000.2 | 7 |  |  | 34 | 165
https://doi.org/10.1016/j.jfoodeng.2012.10.046 | 200 |  | 1 | 4 | 5 | 40 | 4.8e-06 | 5 | Water | Saccharomyces cerevisiae | 3 | 15 | 0.2 | 9e-06 | Yeasts | 8 | 2.1 | NanoDeBee 45 by Bee International (South Easton, MA 02375, USA) | Orifice 130 micron valve | o |  |  |  | 0.073775 | 1.01 | n/a |  | 0 | 0.00013 | 1.3273e-08 | 361.6302 | 30957.8672 | 0.0013 | 278177.0512 | 30957.8672 | 0.11285 | 0.00047533 | 1.4315e-08 | 55624285381.6927 | 3.5472 | 0.081758 | 0.00011883 | 14.4444 | 0.0015189 | 1000.2 | 7 |  |  | 34 | 165
https://doi.org/10.1016/j.jfoodeng.2012.10.046 | 200 |  | 1 | 5 | 5 | 40 | 4.8e-06 | 5 | Water | Saccharomyces cerevisiae | 3 | 15 | 0.2 | 9e-06 | Yeasts | 8 | 2.6 | NanoDeBee 45 by Bee International (South Easton, MA 02375, USA) | Orifice 130 micron valve | o |  |  |  | 0.073775 | 1.01 | n/a |  | 0 | 0.00013 | 1.3273e-08 | 361.6302 | 30957.8672 | 0.0013 | 278177.0512 | 30957.8672 | 0.11285 | 0.00047533 | 1.4315e-08 | 55624285381.6927 | 3.5472 | 0.081758 | 0.00011883 | 14.4444 | 0.0015189 | 1000.2 | 7 |  |  | 34 | 165
https://doi.org/10.1016/j.jfoodeng.2012.10.046 | 200 |  | 1 | 6 | 5 | 40 | 4.8e-06 | 5 | Water | Saccharomyces cerevisiae | 3 | 15 | 0.2 | 9e-06 | Yeasts | 8 | 2.9 | NanoDeBee 45 by Bee International (South Easton, MA 02375, USA) | Orifice 130 micron valve | o |  |  |  | 0.073775 | 1.01 | n/a |  | 0 | 0.00013 | 1.3273e-08 | 361.6302 | 30957.8672 | 0.0013 | 278177.0512 | 30957.8672 | 0.11285 | 0.00047533 | 1.4315e-08 | 55624285381.6927 | 3.5472 | 0.081758 | 0.00011883 | 14.4444 | 0.0015189 | 1000.2 | 7 |  |  | 34 | 165
https://doi.org/10.1016/j.jfoodeng.2012.10.046 | 200 |  | 1 | 7 | 5 | 40 | 4.8e-06 | 5 | Water | Saccharomyces cerevisiae | 3 | 15 | 0.2 | 9e-06 | Yeasts | 8 | 3.2 | NanoDeBee 45 by Bee International (South Easton, MA 02375, USA) | Orifice 130 micron valve | o |  |  |  | 0.073775 | 1.01 | n/a |  | 0 | 0.00013 | 1.3273e-08 | 361.6302 | 30957.8672 | 0.0013 | 278177.0512 | 30957.8672 | 0.11285 | 0.00047533 | 1.4315e-08 | 55624285381.6927 | 3.5472 | 0.081758 | 0.00011883 | 14.4444 | 0.0015189 | 1000.2 | 7 |  |  | 34 | 165
https://doi.org/10.1016/j.jfoodeng.2012.10.046 | 200 |  | 1 | 8 | 5 | 40 | 4.8e-06 | 5 | Water | Saccharomyces cerevisiae | 3 | 15 | 0.2 | 9e-06 | Yeasts | 8 | 3.7 | NanoDeBee 45 by Bee International (South Easton, MA 02375, USA) | Orifice 130 micron valve | o |  |  |  | 0.073775 | 1.01 | n/a |  | 0 | 0.00013 | 1.3273e-08 | 361.6302 | 30957.8672 | 0.0013 | 278177.0512 | 30957.8672 | 0.11285 | 0.00047533 | 1.4315e-08 | 55624285381.6927 | 3.5472 | 0.081758 | 0.00011883 | 14.4444 | 0.0015189 | 1000.2 | 7 |  |  | 34 | 165
https://doi.org/10.1016/j.jfoodeng.2012.10.046 | 200 |  | 1 | 9 | 5 | 40 | 4.8e-06 | 5 | Water | Saccharomyces cerevisiae | 3 | 15 | 0.2 | 9e-06 | Yeasts | 8 | 3.9 | NanoDeBee 45 by Bee International (South Easton, MA 02375, USA) | Orifice 130 micron valve | o |  |  |  | 0.073775 | 1.01 | n/a |  | 0 | 0.00013 | 1.3273e-08 | 361.6302 | 30957.8672 | 0.0013 | 278177.0512 | 30957.8672 | 0.11285 | 0.00047533 | 1.4315e-08 | 55624285381.6927 | 3.5472 | 0.081758 | 0.00011883 | 14.4444 | 0.0015189 | 1000.2 | 7 |  |  | 34 | 165
https://doi.org/10.1016/j.jfoodeng.2012.10.046 | 200 |  | 1 | 10 | 5 | 40 | 4.8e-06 | 5 | Water | Saccharomyces cerevisiae | 3 | 15 | 0.2 | 9e-06 | Yeasts | 8 | 4.1 | NanoDeBee 45 by Bee International (South Easton, MA 02375, USA) | Orifice 130 micron valve | o |  |  |  | 0.073775 | 1.01 | n/a |  | 0 | 0.00013 | 1.3273e-08 | 361.6302 | 30957.8672 | 0.0013 | 278177.0512 | 30957.8672 | 0.11285 | 0.00047533 | 1.4315e-08 | 55624285381.6927 | 3.5472 | 0.081758 | 0.00011883 | 14.4444 | 0.0015189 | 1000.2 | 7 |  |  | 34 | 165
https://doi.org/10.1016/j.jfoodeng.2012.10.046 | 300 |  | 1 | 1 | 5 | 57.5 | 6.2e-06 | 5 | Water | Saccharomyces cerevisiae | 3 | 15 | 0.2 | 9e-06 | Yeasts | 8 | 1 | NanoDeBee 45 by Bee International (South Easton, MA 02375, USA) | Orifice 130 micron valve | o |  |  |  | 0.17712 | 1.01 | n/a |  | 0 | 0.00013 | 1.3273e-08 | 467.1056 | 39987.2451 | 0.0013 | 359312.0245 | 39987.2451 | 0.18827 | 0.00061397 | 7.633e-09 | 107772052927.0297 | 5.5128 | 0.1138 | 0.00015349 | 14.4444 | 0.0015189 | 1000.2 | 7 |  |  | 34 | 165
https://doi.org/10.1016/j.jfoodeng.2012.10.046 | 300 |  | 1 | 2 | 5 | 57.5 | 6.2e-06 | 5 | Water | Saccharomyces cerevisiae | 3 | 15 | 0.2 | 9e-06 | Yeasts | 8 | 1.9 | NanoDeBee 45 by Bee International (South Easton, MA 02375, USA) | Orifice 130 micron valve | o |  |  |  | 0.17712 | 1.01 | n/a |  | 0 | 0.00013 | 1.3273e-08 | 467.1056 | 39987.2451 | 0.0013 | 359312.0245 | 39987.2451 | 0.18827 | 0.00061397 | 7.633e-09 | 107772052927.0297 | 5.5128 | 0.1138 | 0.00015349 | 14.4444 | 0.0015189 | 1000.2 | 7 |  |  | 34 | 165
https://doi.org/10.1016/j.jfoodeng.2012.10.046 | 300 |  | 1 | 3 | 5 | 57.5 | 6.2e-06 | 5 | Water | Saccharomyces cerevisiae | 3 | 15 | 0.2 | 9e-06 | Yeasts | 8 | 2.5 | NanoDeBee 45 by Bee International (South Easton, MA 02375, USA) | Orifice 130 micron valve | o |  |  |  | 0.17712 | 1.01 | n/a |  | 0 | 0.00013 | 1.3273e-08 | 467.1056 | 39987.2451 | 0.0013 | 359312.0245 | 39987.2451 | 0.18827 | 0.00061397 | 7.633e-09 | 107772052927.0297 | 5.5128 | 0.1138 | 0.00015349 | 14.4444 | 0.0015189 | 1000.2 | 7 |  |  | 34 | 165
https://doi.org/10.1016/j.jfoodeng.2012.10.046 | 300 |  | 1 | 4 | 5 | 57.5 | 6.2e-06 | 5 | Water | Saccharomyces cerevisiae | 3 | 15 | 0.2 | 9e-06 | Yeasts | 8 | 3 | NanoDeBee 45 by Bee International (South Easton, MA 02375, USA) | Orifice 130 micron valve | o |  |  |  | 0.17712 | 1.01 | n/a |  | 0 | 0.00013 | 1.3273e-08 | 467.1056 | 39987.2451 | 0.0013 | 359312.0245 | 39987.2451 | 0.18827 | 0.00061397 | 7.633e-09 | 107772052927.0297 | 5.5128 | 0.1138 | 0.00015349 | 14.4444 | 0.0015189 | 1000.2 | 7 |  |  | 34 | 165
https://doi.org/10.1016/j.jfoodeng.2012.10.046 | 300 |  | 1 | 5 | 5 | 57.5 | 6.2e-06 | 5 | Water | Saccharomyces cerevisiae | 3 | 15 | 0.2 | 9e-06 | Yeasts | 8 | 3.6 | NanoDeBee 45 by Bee International (South Easton, MA 02375, USA) | Orifice 130 micron valve | o |  |  |  | 0.17712 | 1.01 | n/a |  | 0 | 0.00013 | 1.3273e-08 | 467.1056 | 39987.2451 | 0.0013 | 359312.0245 | 39987.2451 | 0.18827 | 0.00061397 | 7.633e-09 | 107772052927.0297 | 5.5128 | 0.1138 | 0.00015349 | 14.4444 | 0.0015189 | 1000.2 | 7 |  |  | 34 | 165
https://doi.org/10.1016/j.jfoodeng.2012.10.046 | 300 |  | 1 | 6 | 5 | 57.5 | 6.2e-06 | 5 | Water | Saccharomyces cerevisiae | 3 | 15 | 0.2 | 9e-06 | Yeasts | 8 | 4.1 | NanoDeBee 45 by Bee International (South Easton, MA 02375, USA) | Orifice 130 micron valve | o |  |  |  | 0.17712 | 1.01 | n/a |  | 0 | 0.00013 | 1.3273e-08 | 467.1056 | 39987.2451 | 0.0013 | 359312.0245 | 39987.2451 | 0.18827 | 0.00061397 | 7.633e-09 | 107772052927.0297 | 5.5128 | 0.1138 | 0.00015349 | 14.4444 | 0.0015189 | 1000.2 | 7 |  |  | 34 | 165
https://doi.org/10.1016/j.jfoodeng.2012.10.046 | 300 |  | 1 | 7 | 5 | 57.5 | 6.2e-06 | 5 | Water | Saccharomyces cerevisiae | 3 | 15 | 0.2 | 9e-06 | Yeasts | 8 | 4.8 | NanoDeBee 45 by Bee International (South Easton, MA 02375, USA) | Orifice 130 micron valve | o |  |  |  | 0.17712 | 1.01 | n/a |  | 0 | 0.00013 | 1.3273e-08 | 467.1056 | 39987.2451 | 0.0013 | 359312.0245 | 39987.2451 | 0.18827 | 0.00061397 | 7.633e-09 | 107772052927.0297 | 5.5128 | 0.1138 | 0.00015349 | 14.4444 | 0.0015189 | 1000.2 | 7 |  |  | 34 | 165
https://doi.org/10.1016/j.jfoodeng.2012.10.046 | 300 |  | 1 | 8 | 5 | 57.5 | 6.2e-06 | 5 | Water | Saccharomyces cerevisiae | 3 | 15 | 0.2 | 9e-06 | Yeasts | 8 | 5.1 | NanoDeBee 45 by Bee International (South Easton, MA 02375, USA) | Orifice 130 micron valve | o |  |  |  | 0.17712 | 1.01 | n/a |  | 0 | 0.00013 | 1.3273e-08 | 467.1056 | 39987.2451 | 0.0013 | 359312.0245 | 39987.2451 | 0.18827 | 0.00061397 | 7.633e-09 | 107772052927.0297 | 5.5128 | 0.1138 | 0.00015349 | 14.4444 | 0.0015189 | 1000.2 | 7 |  |  | 34 | 165
https://doi.org/10.1016/j.jfoodeng.2018.12.012 | 150 |  | 1 | 2 | 13 | 39.25 | 3e-06 | 7 | Raw milk | Lactic acid bacteria | 3 | 3 | 1 | 3e-06 | Gram positive | 10 | 0.8 | Panda Plus, 2000 (GEA Niro Soavi S.p.a., Parma, Italy) | Piston | p | 0.0031 | 0.0016 | 0.00235 | 0.070883 | 1.01 | 116.6856 | 2.2707e-05 | 22.7069 |  | 3.3528e-07 | 8.9478 | n/a | 0.0015 | 5965.1802 | 116.6856 | 2.475e-06 | 4.8681e-06 | 2.2766e-05 | 394362.6687 | 0.0001729 | 7.8855e-05 | 1.217e-06 | 7.569 | 0.0027203 | 1030.4479 | 5.32 | 3.9 |  | 35 | 166
https://doi.org/10.1016/j.jfoodeng.2018.12.012 | 150 |  | 1 | 4 | 13 | 39.25 | 3e-06 | 7 | Raw milk | Lactic acid bacteria | 3 | 3 | 1 | 3e-06 | Gram positive | 10 | 1 | Panda Plus, 2000 (GEA Niro Soavi S.p.a., Parma, Italy) | Piston | p | 0.0031 | 0.0016 | 0.00235 | 0.070883 | 1.01 | 116.6856 | 2.2707e-05 | 22.7069 |  | 3.3528e-07 | 8.9478 | n/a | 0.0015 | 5965.1802 | 116.6856 | 2.475e-06 | 4.8681e-06 | 2.2766e-05 | 394362.6687 | 0.0001729 | 7.8855e-05 | 1.217e-06 | 7.569 | 0.0027203 | 1030.4479 | 5.32 | 3.9 |  | 35 | 166
https://doi.org/10.1016/j.jfoodeng.2018.12.012 | 150 |  | 1 | 6 | 13 | 39.25 | 3e-06 | 7 | Raw milk | Lactic acid bacteria | 3 | 3 | 1 | 3e-06 | Gram positive | 10 | 1.2 | Panda Plus, 2000 (GEA Niro Soavi S.p.a., Parma, Italy) | Piston | p | 0.0031 | 0.0016 | 0.00235 | 0.070883 | 1.01 | 116.6856 | 2.2707e-05 | 22.7069 |  | 3.3528e-07 | 8.9478 | n/a | 0.0015 | 5965.1802 | 116.6856 | 2.475e-06 | 4.8681e-06 | 2.2766e-05 | 394362.6687 | 0.0001729 | 7.8855e-05 | 1.217e-06 | 7.569 | 0.0027203 | 1030.4479 | 5.32 | 3.9 |  | 35 | 166
https://doi.org/10.1016/j.jfoodeng.2018.12.012 | 150 |  | 1 | 8 | 13 | 39.25 | 3e-06 | 7 | Raw milk | Lactic acid bacteria | 3 | 3 | 1 | 3e-06 | Gram positive | 10 | 1.5 | Panda Plus, 2000 (GEA Niro Soavi S.p.a., Parma, Italy) | Piston | p | 0.0031 | 0.0016 | 0.00235 | 0.070883 | 1.01 | 116.6856 | 2.2707e-05 | 22.7069 |  | 3.3528e-07 | 8.9478 | n/a | 0.0015 | 5965.1802 | 116.6856 | 2.475e-06 | 4.8681e-06 | 2.2766e-05 | 394362.6687 | 0.0001729 | 7.8855e-05 | 1.217e-06 | 7.569 | 0.0027203 | 1030.4479 | 5.32 | 3.9 |  | 35 | 166
https://doi.org/10.1016/j.jfoodeng.2018.12.012 | 150 |  | 1 | 10 | 13 | 39.25 | 3e-06 | 7 | Raw milk | Lactic acid bacteria | 3 | 3 | 1 | 3e-06 | Gram positive | 10 | 1.8 | Panda Plus, 2000 (GEA Niro Soavi S.p.a., Parma, Italy) | Piston | p | 0.0031 | 0.0016 | 0.00235 | 0.070883 | 1.01 | 116.6856 | 2.2707e-05 | 22.7069 |  | 3.3528e-07 | 8.9478 | n/a | 0.0015 | 5965.1802 | 116.6856 | 2.475e-06 | 4.8681e-06 | 2.2766e-05 | 394362.6687 | 0.0001729 | 7.8855e-05 | 1.217e-06 | 7.569 | 0.0027203 | 1030.4479 | 5.32 | 3.9 |  | 35 | 166
https://doi.org/10.1016/j.jfoodeng.2018.12.012 | 150 |  | 1 | 2 | 13 | 39.25 | 3e-06 | 7 | Raw milk | Microstaphylococci | 0.5 | 0.5 | 1 | 5e-07 | Gram positive | 10 | 0.3 | Panda Plus, 2000 (GEA Niro Soavi S.p.a., Parma, Italy) | Piston | p | 0.0031 | 0.0016 | 0.00235 | 0.070883 | 1.01 | 116.6856 | 2.2707e-05 | 22.7069 |  | 3.3528e-07 | 8.9478 | n/a | 0.0015 | 5965.1802 | 116.6856 | 1.1458e-08 | 8.1136e-07 | 2.2766e-05 | 394362.6687 | 8.7272e-06 | 1.3143e-05 | 2.0284e-07 | 45.4139 | 0.0027203 | 1030.4479 | 5.32 | 3.9 |  | 35 | 167
https://doi.org/10.1016/j.jfoodeng.2018.12.012 | 150 |  | 1 | 4 | 13 | 39.25 | 3e-06 | 7 | Raw milk | Microstaphylococci | 0.5 | 0.5 | 1 | 5e-07 | Gram positive | 10 | 0.4 | Panda Plus, 2000 (GEA Niro Soavi S.p.a., Parma, Italy) | Piston | p | 0.0031 | 0.0016 | 0.00235 | 0.070883 | 1.01 | 116.6856 | 2.2707e-05 | 22.7069 |  | 3.3528e-07 | 8.9478 | n/a | 0.0015 | 5965.1802 | 116.6856 | 1.1458e-08 | 8.1136e-07 | 2.2766e-05 | 394362.6687 | 8.7272e-06 | 1.3143e-05 | 2.0284e-07 | 45.4139 | 0.0027203 | 1030.4479 | 5.32 | 3.9 |  | 35 | 167
https://doi.org/10.1016/j.jfoodeng.2018.12.012 | 150 |  | 1 | 6 | 13 | 39.25 | 3e-06 | 7 | Raw milk | Microstaphylococci | 0.5 | 0.5 | 1 | 5e-07 | Gram positive | 10 | 0.6 | Panda Plus, 2000 (GEA Niro Soavi S.p.a., Parma, Italy) | Piston | p | 0.0031 | 0.0016 | 0.00235 | 0.070883 | 1.01 | 116.6856 | 2.2707e-05 | 22.7069 |  | 3.3528e-07 | 8.9478 | n/a | 0.0015 | 5965.1802 | 116.6856 | 1.1458e-08 | 8.1136e-07 | 2.2766e-05 | 394362.6687 | 8.7272e-06 | 1.3143e-05 | 2.0284e-07 | 45.4139 | 0.0027203 | 1030.4479 | 5.32 | 3.9 |  | 35 | 167
https://doi.org/10.1016/j.jfoodeng.2018.12.012 | 150 |  | 1 | 8 | 13 | 39.25 | 3e-06 | 7 | Raw milk | Microstaphylococci | 0.5 | 0.5 | 1 | 5e-07 | Gram positive | 10 | 0.8 | Panda Plus, 2000 (GEA Niro Soavi S.p.a., Parma, Italy) | Piston | p | 0.0031 | 0.0016 | 0.00235 | 0.070883 | 1.01 | 116.6856 | 2.2707e-05 | 22.7069 |  | 3.3528e-07 | 8.9478 | n/a | 0.0015 | 5965.1802 | 116.6856 | 1.1458e-08 | 8.1136e-07 | 2.2766e-05 | 394362.6687 | 8.7272e-06 | 1.3143e-05 | 2.0284e-07 | 45.4139 | 0.0027203 | 1030.4479 | 5.32 | 3.9 |  | 35 | 167
https://doi.org/10.1016/j.jfoodeng.2018.12.012 | 150 |  | 1 | 10 | 13 | 39.25 | 3e-06 | 7 | Raw milk | Microstaphylococci | 0.5 | 0.5 | 1 | 5e-07 | Gram positive | 10 | 1 | Panda Plus, 2000 (GEA Niro Soavi S.p.a., Parma, Italy) | Piston | p | 0.0031 | 0.0016 | 0.00235 | 0.070883 | 1.01 | 116.6856 | 2.2707e-05 | 22.7069 |  | 3.3528e-07 | 8.9478 | n/a | 0.0015 | 5965.1802 | 116.6856 | 1.1458e-08 | 8.1136e-07 | 2.2766e-05 | 394362.6687 | 8.7272e-06 | 1.3143e-05 | 2.0284e-07 | 45.4139 | 0.0027203 | 1030.4479 | 5.32 | 3.9 |  | 35 | 167
https://doi.org/10.1016/j.jfoodeng.2018.12.012 | 150 |  | 1 | 2 | 13 | 39.25 | 3e-06 | 7 | Raw milk | Pseudomonas | 1 | 2 | 0.5 | 1.5e-06 | Gram negative | 5 | 0.5 | Panda Plus, 2000 (GEA Niro Soavi S.p.a., Parma, Italy) | Piston | p | 0.0031 | 0.0016 | 0.00235 | 0.070883 | 1.01 | 116.6856 | 2.2707e-05 | 22.7069 |  | 3.3528e-07 | 8.9478 | n/a | 0.0015 | 5965.1802 | 116.6856 | 1.5469e-07 | 4.8681e-06 | 2.2766e-05 | 394362.6687 | 0.00010892 | 7.8855e-05 | 1.217e-06 | 15.138 | 0.0027203 | 1030.4479 | 5.32 | 3.9 |  | 35 | 168
https://doi.org/10.1016/j.jfoodeng.2018.12.012 | 150 |  | 1 | 4 | 13 | 39.25 | 3e-06 | 7 | Raw milk | Pseudomonas | 1 | 2 | 0.5 | 1.5e-06 | Gram negative | 5 | 1 | Panda Plus, 2000 (GEA Niro Soavi S.p.a., Parma, Italy) | Piston | p | 0.0031 | 0.0016 | 0.00235 | 0.070883 | 1.01 | 116.6856 | 2.2707e-05 | 22.7069 |  | 3.3528e-07 | 8.9478 | n/a | 0.0015 | 5965.1802 | 116.6856 | 1.5469e-07 | 4.8681e-06 | 2.2766e-05 | 394362.6687 | 0.00010892 | 7.8855e-05 | 1.217e-06 | 15.138 | 0.0027203 | 1030.4479 | 5.32 | 3.9 |  | 35 | 168
https://doi.org/10.1016/j.jfoodeng.2018.12.012 | 150 |  | 1 | 6 | 13 | 39.25 | 3e-06 | 7 | Raw milk | Pseudomonas | 1 | 2 | 0.5 | 1.5e-06 | Gram negative | 5 | 1.4 | Panda Plus, 2000 (GEA Niro Soavi S.p.a., Parma, Italy) | Piston | p | 0.0031 | 0.0016 | 0.00235 | 0.070883 | 1.01 | 116.6856 | 2.2707e-05 | 22.7069 |  | 3.3528e-07 | 8.9478 | n/a | 0.0015 | 5965.1802 | 116.6856 | 1.5469e-07 | 4.8681e-06 | 2.2766e-05 | 394362.6687 | 0.00010892 | 7.8855e-05 | 1.217e-06 | 15.138 | 0.0027203 | 1030.4479 | 5.32 | 3.9 |  | 35 | 168
https://doi.org/10.1016/j.jfoodeng.2018.12.012 | 150 |  | 1 | 8 | 13 | 39.25 | 3e-06 | 7 | Raw milk | Pseudomonas | 1 | 2 | 0.5 | 1.5e-06 | Gram negative | 5 | 1.8 | Panda Plus, 2000 (GEA Niro Soavi S.p.a., Parma, Italy) | Piston | p | 0.0031 | 0.0016 | 0.00235 | 0.070883 | 1.01 | 116.6856 | 2.2707e-05 | 22.7069 |  | 3.3528e-07 | 8.9478 | n/a | 0.0015 | 5965.1802 | 116.6856 | 1.5469e-07 | 4.8681e-06 | 2.2766e-05 | 394362.6687 | 0.00010892 | 7.8855e-05 | 1.217e-06 | 15.138 | 0.0027203 | 1030.4479 | 5.32 | 3.9 |  | 35 | 168
https://doi.org/10.1016/j.jfoodeng.2018.12.012 | 150 |  | 1 | 10 | 13 | 39.25 | 3e-06 | 7 | Raw milk | Pseudomonas | 1 | 2 | 0.5 | 1.5e-06 | Gram negative | 5 | 2 | Panda Plus, 2000 (GEA Niro Soavi S.p.a., Parma, Italy) | Piston | p | 0.0031 | 0.0016 | 0.00235 | 0.070883 | 1.01 | 116.6856 | 2.2707e-05 | 22.7069 |  | 3.3528e-07 | 8.9478 | n/a | 0.0015 | 5965.1802 | 116.6856 | 1.5469e-07 | 4.8681e-06 | 2.2766e-05 | 394362.6687 | 0.00010892 | 7.8855e-05 | 1.217e-06 | 15.138 | 0.0027203 | 1030.4479 | 5.32 | 3.9 |  | 35 | 168
https://doi.org/10.1016/j.jfoodeng.2018.12.012 | 150 |  | 1 | 2 | 13 | 39.25 | 3e-06 | 7 | Raw milk | Yeasts and molds | 8 | 8 | 1 | 8e-06 | Molds | 8 | 0.5 | Panda Plus, 2000 (GEA Niro Soavi S.p.a., Parma, Italy) | Piston | p | 0.0031 | 0.0016 | 0.00235 | 0.070883 | 1.01 | 116.6856 | 2.2707e-05 | 22.7069 |  | 3.3528e-07 | 8.9478 | n/a | 0.0015 | 5965.1802 | 116.6856 | 3.7547e-05 | 1.6227e-05 | 2.2766e-05 | 394362.6687 | 0.0011083 | 0.00026285 | 4.0568e-06 | 2.8384 | 0.0027203 | 1030.4479 | 5.32 | 3.9 |  | 35 | 169
https://doi.org/10.1016/j.jfoodeng.2018.12.012 | 150 |  | 1 | 4 | 13 | 39.25 | 3e-06 | 7 | Raw milk | Yeasts and molds | 8 | 8 | 1 | 8e-06 | Molds | 8 | 0.8 | Panda Plus, 2000 (GEA Niro Soavi S.p.a., Parma, Italy) | Piston | p | 0.0031 | 0.0016 | 0.00235 | 0.070883 | 1.01 | 116.6856 | 2.2707e-05 | 22.7069 |  | 3.3528e-07 | 8.9478 | n/a | 0.0015 | 5965.1802 | 116.6856 | 3.7547e-05 | 1.6227e-05 | 2.2766e-05 | 394362.6687 | 0.0011083 | 0.00026285 | 4.0568e-06 | 2.8384 | 0.0027203 | 1030.4479 | 5.32 | 3.9 |  | 35 | 169
https://doi.org/10.1016/j.jfoodeng.2018.12.012 | 150 |  | 1 | 6 | 13 | 39.25 | 3e-06 | 7 | Raw milk | Yeasts and molds | 8 | 8 | 1 | 8e-06 | Molds | 8 | 1.1 | Panda Plus, 2000 (GEA Niro Soavi S.p.a., Parma, Italy) | Piston | p | 0.0031 | 0.0016 | 0.00235 | 0.070883 | 1.01 | 116.6856 | 2.2707e-05 | 22.7069 |  | 3.3528e-07 | 8.9478 | n/a | 0.0015 | 5965.1802 | 116.6856 | 3.7547e-05 | 1.6227e-05 | 2.2766e-05 | 394362.6687 | 0.0011083 | 0.00026285 | 4.0568e-06 | 2.8384 | 0.0027203 | 1030.4479 | 5.32 | 3.9 |  | 35 | 169
https://doi.org/10.1016/j.jfoodeng.2018.12.012 | 150 |  | 1 | 8 | 13 | 39.25 | 3e-06 | 7 | Raw milk | Yeasts and molds | 8 | 8 | 1 | 8e-06 | Molds | 8 | 1.4 | Panda Plus, 2000 (GEA Niro Soavi S.p.a., Parma, Italy) | Piston | p | 0.0031 | 0.0016 | 0.00235 | 0.070883 | 1.01 | 116.6856 | 2.2707e-05 | 22.7069 |  | 3.3528e-07 | 8.9478 | n/a | 0.0015 | 5965.1802 | 116.6856 | 3.7547e-05 | 1.6227e-05 | 2.2766e-05 | 394362.6687 | 0.0011083 | 0.00026285 | 4.0568e-06 | 2.8384 | 0.0027203 | 1030.4479 | 5.32 | 3.9 |  | 35 | 169
https://doi.org/10.1016/j.jfoodeng.2018.12.012 | 150 |  | 1 | 10 | 13 | 39.25 | 3e-06 | 7 | Raw milk | Yeasts and molds | 8 | 8 | 1 | 8e-06 | Molds | 8 | 1.7 | Panda Plus, 2000 (GEA Niro Soavi S.p.a., Parma, Italy) | Piston | p | 0.0031 | 0.0016 | 0.00235 | 0.070883 | 1.01 | 116.6856 | 2.2707e-05 | 22.7069 |  | 3.3528e-07 | 8.9478 | n/a | 0.0015 | 5965.1802 | 116.6856 | 3.7547e-05 | 1.6227e-05 | 2.2766e-05 | 394362.6687 | 0.0011083 | 0.00026285 | 4.0568e-06 | 2.8384 | 0.0027203 | 1030.4479 | 5.32 | 3.9 |  | 35 | 169
https://doi.org/10.1016/j.ijfoodmicro.2008.12.020 | 50 |  | 1 | 1 | 25 | 33.75 | 3.33e-05 | 7 | Apple juice | Listeria innocua | 1 | 3 | 0.33333 | 2e-06 | Gram positive | 10 | 0.05 | Stansted (model FPG 12500N, Stansted Fluid Power, Ltd., Essex, UK) | Piston | p | 0.005 | 0.003 | 0.004 | 0.052503 | 1.01 | 1008.2101 | 1.4804e-05 | 14.804 |  | 3.7206e-07 | 89.5005 | n/a | 0.002 | 44750.2626 | 1008.2101 | 4.2683e-05 | 2.0055e-05 | 2.2433e-07 | 605351988.3508 | 0.012106 | 0.001901 | 5.0139e-06 | 7.402 | 0.0022408 | 1065.6942 | 3.8 |  | 13.3 | 36 | 170
https://doi.org/10.1016/j.ijfoodmicro.2008.12.020 | 100 |  | 1 | 1 | 25 | 42.5 | 3.33e-05 | 7 | Apple juice | Listeria innocua | 1 | 3 | 0.33333 | 2e-06 | Gram positive | 10 | 0.1 | Stansted (model FPG 12500N, Stansted Fluid Power, Ltd., Essex, UK) | Piston | p | 0.005 | 0.003 | 0.004 | 0.084167 | 1.01 | 1008.2101 | 1.175e-05 | 11.7499 |  | 2.9531e-07 | 112.7636 | n/a | 0.002 | 56381.7978 | 1008.2101 | 6.7755e-05 | 2.5268e-05 | 1.3664e-07 | 1525391425.4379 | 0.022417 | 0.0030177 | 6.3171e-06 | 5.875 | 0.0022408 | 1065.6942 | 3.8 |  | 13.3 | 36 | 170
https://doi.org/10.1016/j.ijfoodmicro.2008.12.020 | 150 |  | 1 | 1 | 25 | 51.25 | 3.33e-05 | 7 | Apple juice | Listeria innocua | 1 | 3 | 0.33333 | 2e-06 | Gram positive | 10 | 0.3 | Stansted (model FPG 12500N, Stansted Fluid Power, Ltd., Essex, UK) | Piston | p | 0.005 | 0.003 | 0.004 | 0.13113 | 1.01 | 1008.2101 | 1.0265e-05 | 10.2645 |  | 2.5798e-07 | 129.0821 | n/a | 0.002 | 64541.047 | 1008.2101 | 8.8784e-05 | 2.8925e-05 | 9.899e-08 | 2619205935.2512 | 0.032144 | 0.0039543 | 7.2312e-06 | 5.1323 | 0.0022408 | 1065.6942 | 3.8 |  | 13.3 | 36 | 170
https://doi.org/10.1016/j.ijfoodmicro.2008.12.020 | 200 |  | 1 | 1 | 25 | 60 | 3.33e-05 | 7 | Apple juice | Listeria innocua | 1 | 3 | 0.33333 | 2e-06 | Gram positive | 10 | 0.5 | Stansted (model FPG 12500N, Stansted Fluid Power, Ltd., Essex, UK) | Piston | p | 0.005 | 0.003 | 0.004 | 0.19906 | 1.01 | 1008.2101 | 9.3259e-06 | 9.3259 |  | 2.3439e-07 | 142.0732 | n/a | 0.002 | 71036.6139 | 1008.2101 | 0.00010755 | 3.1836e-05 | 7.5399e-08 | 3843745532.4766 | 0.04151 | 0.0047903 | 7.959e-06 | 4.663 | 0.0022408 | 1065.6942 | 3.8 |  | 13.3 | 36 | 170
https://doi.org/10.1016/j.ijfoodmicro.2008.12.020 | 250 |  | 1 | 1 | 25 | 68.75 | 3.33e-05 | 7 | Apple juice | Listeria innocua | 1 | 3 | 0.33333 | 2e-06 | Gram positive | 10 | 1.6 | Stansted (model FPG 12500N, Stansted Fluid Power, Ltd., Essex, UK) | Piston | p | 0.005 | 0.003 | 0.004 | 0.295 | 1.01 | 1008.2101 | 8.6574e-06 | 8.6574 |  | 2.1758e-07 | 153.0437 | n/a | 0.002 | 76521.8726 | 1008.2101 | 0.00012481 | 3.4294e-05 | 5.7289e-08 | 5175686696.7641 | 0.050617 | 0.0055587 | 8.5736e-06 | 4.3287 | 0.0022408 | 1065.6942 | 3.8 |  | 13.3 | 36 | 170
https://doi.org/10.1016/j.ijfoodmicro.2008.12.020 | 300 |  | 1 | 1 | 25 | 77.5 | 3.33e-05 | 7 | Apple juice | Listeria innocua | 1 | 3 | 0.33333 | 2e-06 | Gram positive | 10 | 4.3 | Stansted (model FPG 12500N, Stansted Fluid Power, Ltd., Essex, UK) | Piston | p | 0.005 | 0.003 | 0.004 | 0.42756 | 1.01 | 1008.2101 | 8.1469e-06 | 8.1469 |  | 2.0476e-07 | 162.6332 | n/a | 0.002 | 81316.6236 | 1008.2101 | 0.00014094 | 3.6443e-05 | 4.1327e-08 | 6599985383.6651 | 0.059523 | 0.0062771 | 9.1108e-06 | 4.0735 | 0.0022408 | 1065.6942 | 3.8 |  | 13.3 | 36 | 170
https://doi.org/10.1016/j.ijfoodmicro.2008.12.020 | 350 |  | 1 | 1 | 25 | 86.25 | 3.33e-05 | 7 | Apple juice | Listeria innocua | 1 | 3 | 0.33333 | 2e-06 | Gram positive | 10 | 5.2 | Stansted (model FPG 12500N, Stansted Fluid Power, Ltd., Essex, UK) | Piston | p | 0.005 | 0.003 | 0.004 | 0.60697 | 5 | 1008.2101 | 7.7389e-06 | 7.7389 |  | 1.945e-07 | 171.2083 | n/a | 0.002 | 85604.1727 | 1008.2101 | 0.00015619 | 3.8365e-05 | 2.8126e-07 | 8105976865.487 | 0.068264 | 0.0069565 | 9.5912e-06 | 3.8695 | 0.0022408 | 1065.6942 | 3.8 |  | 13.3 | 36 | 170
https://doi.org/10.1016/j.ijfoodmicro.2008.12.020 | 50 |  | 1 | 1 | 25 | 33.75 | 3.33e-05 | 7 | Carrot juice | Listeria innocua | 1 | 3 | 0.33333 | 2e-06 | Gram positive | 10 | 0.05 | Stansted (model FPG 12500N, Stansted Fluid Power, Ltd., Essex, UK) | Piston | p | 0.005 | 0.003 | 0.004 | 0.052503 | 1.01 | 1452.7842 | 1.3651e-05 | 13.651 |  | 3.4309e-07 | 97.0602 | n/a | 0.002 | 48530.1177 | 1452.7842 | 4.9004e-05 | 1.4735e-05 | 1.9539e-07 | 837280544.9406 | 0.01467 | 0.0018182 | 3.6837e-06 | 6.8255 | 0.0015181 | 1040.3402 | 5.2 |  | 8 | 36 | 171
https://doi.org/10.1016/j.ijfoodmicro.2008.12.020 | 100 |  | 1 | 1 | 25 | 42.5 | 3.33e-05 | 7 | Carrot juice | Listeria innocua | 1 | 3 | 0.33333 | 2e-06 | Gram positive | 10 | 0.2 | Stansted (model FPG 12500N, Stansted Fluid Power, Ltd., Essex, UK) | Piston | p | 0.005 | 0.003 | 0.004 | 0.084167 | 1.01 | 1452.7842 | 1.0835e-05 | 10.8348 |  | 2.7231e-07 | 122.2882 | n/a | 0.002 | 61144.1168 | 1452.7842 | 7.7788e-05 | 1.8565e-05 | 1.1902e-07 | 2109814766.4762 | 0.027166 | 0.0028862 | 4.6411e-06 | 5.4174 | 0.0015181 | 1040.3402 | 5.2 |  | 8 | 36 | 171
https://doi.org/10.1016/j.ijfoodmicro.2008.12.020 | 150 |  | 1 | 1 | 25 | 51.25 | 3.33e-05 | 7 | Carrot juice | Listeria innocua | 1 | 3 | 0.33333 | 2e-06 | Gram positive | 10 | 0.2 | Stansted (model FPG 12500N, Stansted Fluid Power, Ltd., Essex, UK) | Piston | p | 0.005 | 0.003 | 0.004 | 0.13113 | 1.01 | 1452.7842 | 9.465e-06 | 9.465 |  | 2.3788e-07 | 139.9851 | n/a | 0.002 | 69992.5414 | 1452.7842 | 0.00010193 | 2.1251e-05 | 8.6222e-08 | 3622702518.502 | 0.038954 | 0.003782 | 5.3128e-06 | 4.7325 | 0.0015181 | 1040.3402 | 5.2 |  | 8 | 36 | 171
https://doi.org/10.1016/j.ijfoodmicro.2008.12.020 | 200 |  | 1 | 1 | 25 | 60 | 3.33e-05 | 7 | Carrot juice | Listeria innocua | 1 | 3 | 0.33333 | 2e-06 | Gram positive | 10 | 0.3 | Stansted (model FPG 12500N, Stansted Fluid Power, Ltd., Essex, UK) | Piston | p | 0.005 | 0.003 | 0.004 | 0.19906 | 1.01 | 1452.7842 | 8.5996e-06 | 8.5996 |  | 2.1613e-07 | 154.0735 | n/a | 0.002 | 77036.7599 | 1452.7842 | 0.00012348 | 2.339e-05 | 6.5673e-08 | 5316400071.3248 | 0.050305 | 0.0045816 | 5.8475e-06 | 4.2998 | 0.0015181 | 1040.3402 | 5.2 |  | 8 | 36 | 171
https://doi.org/10.1016/j.ijfoodmicro.2008.12.020 | 250 |  | 1 | 1 | 25 | 68.75 | 3.33e-05 | 7 | Carrot juice | Listeria innocua | 1 | 3 | 0.33333 | 2e-06 | Gram positive | 10 | 1.8 | Stansted (model FPG 12500N, Stansted Fluid Power, Ltd., Essex, UK) | Piston | p | 0.005 | 0.003 | 0.004 | 0.295 | 1.01 | 1452.7842 | 7.9831e-06 | 7.9831 |  | 2.0064e-07 | 165.9707 | n/a | 0.002 | 82985.3339 | 1452.7842 | 0.00014329 | 2.5196e-05 | 4.9899e-08 | 7158647962.3439 | 0.061341 | 0.0053165 | 6.299e-06 | 3.9916 | 0.0015181 | 1040.3402 | 5.2 |  | 8 | 36 | 171
https://doi.org/10.1016/j.ijfoodmicro.2008.12.020 | 300 |  | 1 | 1 | 25 | 77.5 | 3.33e-05 | 7 | Carrot juice | Listeria innocua | 1 | 3 | 0.33333 | 2e-06 | Gram positive | 10 | 4.1 | Stansted (model FPG 12500N, Stansted Fluid Power, Ltd., Essex, UK) | Piston | p | 0.005 | 0.003 | 0.004 | 0.42756 | 1.01 | 1452.7842 | 7.5124e-06 | 7.5124 |  | 1.8881e-07 | 176.3702 | n/a | 0.002 | 88185.0762 | 1452.7842 | 0.00016181 | 2.6775e-05 | 3.5996e-08 | 9128638321.1356 | 0.072133 | 0.0060036 | 6.6937e-06 | 3.7562 | 0.0015181 | 1040.3402 | 5.2 |  | 8 | 36 | 171
https://doi.org/10.1016/j.ijfoodmicro.2008.12.020 | 350 |  | 1 | 1 | 25 | 86.25 | 3.33e-05 | 7 | Carrot juice | Listeria innocua | 1 | 3 | 0.33333 | 2e-06 | Gram positive | 10 | 5.2 | Stansted (model FPG 12500N, Stansted Fluid Power, Ltd., Essex, UK) | Piston | p | 0.005 | 0.003 | 0.004 | 0.60697 | 5 | 1452.7842 | 7.1361e-06 | 7.1361 |  | 1.7935e-07 | 185.6696 | n/a | 0.002 | 92834.7754 | 1452.7842 | 0.00017932 | 2.8186e-05 | 2.4498e-07 | 11211620442.0187 | 0.082726 | 0.0066534 | 7.0466e-06 | 3.5681 | 0.0015181 | 1040.3402 | 5.2 |  | 8 | 36 | 171
https://doi.org/10.1016/j.ijfoodmicro.2008.12.020 | 50 |  | 1 | 1 | 25 | 33.75 | 3.33e-05 | 7 | Apple juice | Escherichia coli | 1 | 3 | 0.33333 | 2e-06 | Gram negative | 5 | 0.8 | Stansted (model FPG 12500N, Stansted Fluid Power, Ltd., Essex, UK) | Piston | p | 0.005 | 0.003 | 0.004 | 0.052503 | 1.01 | 1008.2101 | 1.4804e-05 | 14.804 |  | 3.7206e-07 | 89.5005 | n/a | 0.002 | 44750.2626 | 1008.2101 | 2.1341e-05 | 4.0111e-05 | 2.2433e-07 | 605351988.3508 | 0.024211 | 0.0038021 | 1.0028e-05 | 7.402 | 0.0022408 | 1065.6942 | 3.8 |  | 13.3 | 36 | 172
https://doi.org/10.1016/j.ijfoodmicro.2008.12.020 | 100 |  | 1 | 1 | 25 | 42.5 | 3.33e-05 | 7 | Apple juice | Escherichia coli | 1 | 3 | 0.33333 | 2e-06 | Gram negative | 5 | 1.2 | Stansted (model FPG 12500N, Stansted Fluid Power, Ltd., Essex, UK) | Piston | p | 0.005 | 0.003 | 0.004 | 0.084167 | 1.01 | 1008.2101 | 1.175e-05 | 11.7499 |  | 2.9531e-07 | 112.7636 | n/a | 0.002 | 56381.7978 | 1008.2101 | 3.3877e-05 | 5.0536e-05 | 1.3664e-07 | 1525391425.4379 | 0.044834 | 0.0060355 | 1.2634e-05 | 5.875 | 0.0022408 | 1065.6942 | 3.8 |  | 13.3 | 36 | 172
https://doi.org/10.1016/j.ijfoodmicro.2008.12.020 | 150 |  | 1 | 1 | 25 | 51.25 | 3.33e-05 | 7 | Apple juice | Escherichia coli | 1 | 3 | 0.33333 | 2e-06 | Gram negative | 5 | 1.7 | Stansted (model FPG 12500N, Stansted Fluid Power, Ltd., Essex, UK) | Piston | p | 0.005 | 0.003 | 0.004 | 0.13113 | 1.01 | 1008.2101 | 1.0265e-05 | 10.2645 |  | 2.5798e-07 | 129.0821 | n/a | 0.002 | 64541.047 | 1008.2101 | 4.4392e-05 | 5.785e-05 | 9.899e-08 | 2619205935.2512 | 0.064288 | 0.0079087 | 1.4462e-05 | 5.1323 | 0.0022408 | 1065.6942 | 3.8 |  | 13.3 | 36 | 172
https://doi.org/10.1016/j.ijfoodmicro.2008.12.020 | 200 |  | 1 | 1 | 25 | 60 | 3.33e-05 | 7 | Apple juice | Escherichia coli | 1 | 3 | 0.33333 | 2e-06 | Gram negative | 5 | 2.8 | Stansted (model FPG 12500N, Stansted Fluid Power, Ltd., Essex, UK) | Piston | p | 0.005 | 0.003 | 0.004 | 0.19906 | 1.01 | 1008.2101 | 9.3259e-06 | 9.3259 |  | 2.3439e-07 | 142.0732 | n/a | 0.002 | 71036.6139 | 1008.2101 | 5.3777e-05 | 6.3672e-05 | 7.5399e-08 | 3843745532.4766 | 0.083021 | 0.0095807 | 1.5918e-05 | 4.663 | 0.0022408 | 1065.6942 | 3.8 |  | 13.3 | 36 | 172
https://doi.org/10.1016/j.ijfoodmicro.2008.12.020 | 250 |  | 1 | 1 | 25 | 68.75 | 3.33e-05 | 7 | Apple juice | Escherichia coli | 1 | 3 | 0.33333 | 2e-06 | Gram negative | 5 | 5.7 | Stansted (model FPG 12500N, Stansted Fluid Power, Ltd., Essex, UK) | Piston | p | 0.005 | 0.003 | 0.004 | 0.295 | 1.01 | 1008.2101 | 8.6574e-06 | 8.6574 |  | 2.1758e-07 | 153.0437 | n/a | 0.002 | 76521.8726 | 1008.2101 | 6.2403e-05 | 6.8589e-05 | 5.7289e-08 | 5175686696.7641 | 0.10123 | 0.011117 | 1.7147e-05 | 4.3287 | 0.0022408 | 1065.6942 | 3.8 |  | 13.3 | 36 | 172
https://doi.org/10.1016/j.ijfoodmicro.2008.12.020 | 300 |  | 1 | 1 | 25 | 77.5 | 3.33e-05 | 7 | Apple juice | Escherichia coli | 1 | 3 | 0.33333 | 2e-06 | Gram negative | 5 | 5.7 | Stansted (model FPG 12500N, Stansted Fluid Power, Ltd., Essex, UK) | Piston | p | 0.005 | 0.003 | 0.004 | 0.42756 | 1.01 | 1008.2101 | 8.1469e-06 | 8.1469 |  | 2.0476e-07 | 162.6332 | n/a | 0.002 | 81316.6236 | 1008.2101 | 7.0468e-05 | 7.2886e-05 | 4.1327e-08 | 6599985383.6651 | 0.11905 | 0.012554 | 1.8222e-05 | 4.0735 | 0.0022408 | 1065.6942 | 3.8 |  | 13.3 | 36 | 172
https://doi.org/10.1016/j.ijfoodmicro.2008.12.020 | 350 |  | 1 | 1 | 25 | 86.25 | 3.33e-05 | 7 | Apple juice | Escherichia coli | 1 | 3 | 0.33333 | 2e-06 | Gram negative | 5 | 5.7 | Stansted (model FPG 12500N, Stansted Fluid Power, Ltd., Essex, UK) | Piston | p | 0.005 | 0.003 | 0.004 | 0.60697 | 5 | 1008.2101 | 7.7389e-06 | 7.7389 |  | 1.945e-07 | 171.2083 | n/a | 0.002 | 85604.1727 | 1008.2101 | 7.8095e-05 | 7.6729e-05 | 2.8126e-07 | 8105976865.487 | 0.13653 | 0.013913 | 1.9182e-05 | 3.8695 | 0.0022408 | 1065.6942 | 3.8 |  | 13.3 | 36 | 172
https://doi.org/10.1016/j.ijfoodmicro.2008.12.020 | 50 |  | 1 | 1 | 25 | 33.75 | 3.33e-05 | 7 | Carrot juice | Escherichia coli | 1 | 3 | 0.33333 | 2e-06 | Gram negative | 5 | 1 | Stansted (model FPG 12500N, Stansted Fluid Power, Ltd., Essex, UK) | Piston | p | 0.005 | 0.003 | 0.004 | 0.052503 | 1.01 | 1452.7842 | 1.3651e-05 | 13.651 |  | 3.4309e-07 | 97.0602 | n/a | 0.002 | 48530.1177 | 1452.7842 | 2.4502e-05 | 2.9469e-05 | 1.9539e-07 | 837280544.9406 | 0.029341 | 0.0036364 | 7.3673e-06 | 6.8255 | 0.0015181 | 1040.3402 | 5.2 |  | 8 | 36 | 173
https://doi.org/10.1016/j.ijfoodmicro.2008.12.020 | 100 |  | 1 | 1 | 25 | 42.5 | 3.33e-05 | 7 | Carrot juice | Escherichia coli | 1 | 3 | 0.33333 | 2e-06 | Gram negative | 5 | 2 | Stansted (model FPG 12500N, Stansted Fluid Power, Ltd., Essex, UK) | Piston | p | 0.005 | 0.003 | 0.004 | 0.084167 | 1.01 | 1452.7842 | 1.0835e-05 | 10.8348 |  | 2.7231e-07 | 122.2882 | n/a | 0.002 | 61144.1168 | 1452.7842 | 3.8894e-05 | 3.7129e-05 | 1.1902e-07 | 2109814766.4762 | 0.054332 | 0.0057724 | 9.2823e-06 | 5.4174 | 0.0015181 | 1040.3402 | 5.2 |  | 8 | 36 | 173
https://doi.org/10.1016/j.ijfoodmicro.2008.12.020 | 150 |  | 1 | 1 | 25 | 51.25 | 3.33e-05 | 7 | Carrot juice | Escherichia coli | 1 | 3 | 0.33333 | 2e-06 | Gram negative | 5 | 2.4 | Stansted (model FPG 12500N, Stansted Fluid Power, Ltd., Essex, UK) | Piston | p | 0.005 | 0.003 | 0.004 | 0.13113 | 1.01 | 1452.7842 | 9.465e-06 | 9.465 |  | 2.3788e-07 | 139.9851 | n/a | 0.002 | 69992.5414 | 1452.7842 | 5.0966e-05 | 4.2502e-05 | 8.6222e-08 | 3622702518.502 | 0.077908 | 0.007564 | 1.0626e-05 | 4.7325 | 0.0015181 | 1040.3402 | 5.2 |  | 8 | 36 | 173
https://doi.org/10.1016/j.ijfoodmicro.2008.12.020 | 200 |  | 1 | 1 | 25 | 60 | 3.33e-05 | 7 | Carrot juice | Escherichia coli | 1 | 3 | 0.33333 | 2e-06 | Gram negative | 5 | 3.2 | Stansted (model FPG 12500N, Stansted Fluid Power, Ltd., Essex, UK) | Piston | p | 0.005 | 0.003 | 0.004 | 0.19906 | 1.01 | 1452.7842 | 8.5996e-06 | 8.5996 |  | 2.1613e-07 | 154.0735 | n/a | 0.002 | 77036.7599 | 1452.7842 | 6.1741e-05 | 4.678e-05 | 6.5673e-08 | 5316400071.3248 | 0.10061 | 0.0091632 | 1.1695e-05 | 4.2998 | 0.0015181 | 1040.3402 | 5.2 |  | 8 | 36 | 173
https://doi.org/10.1016/j.ijfoodmicro.2008.12.020 | 250 |  | 1 | 1 | 25 | 68.75 | 3.33e-05 | 7 | Carrot juice | Escherichia coli | 1 | 3 | 0.33333 | 2e-06 | Gram negative | 5 | 5.4 | Stansted (model FPG 12500N, Stansted Fluid Power, Ltd., Essex, UK) | Piston | p | 0.005 | 0.003 | 0.004 | 0.295 | 1.01 | 1452.7842 | 7.9831e-06 | 7.9831 |  | 2.0064e-07 | 165.9707 | n/a | 0.002 | 82985.3339 | 1452.7842 | 7.1644e-05 | 5.0392e-05 | 4.9899e-08 | 7158647962.3439 | 0.12268 | 0.010633 | 1.2598e-05 | 3.9916 | 0.0015181 | 1040.3402 | 5.2 |  | 8 | 36 | 173
https://doi.org/10.1016/j.ijfoodmicro.2008.12.020 | 300 |  | 1 | 1 | 25 | 77.5 | 3.33e-05 | 7 | Carrot juice | Escherichia coli | 1 | 3 | 0.33333 | 2e-06 | Gram negative | 5 | 5.7 | Stansted (model FPG 12500N, Stansted Fluid Power, Ltd., Essex, UK) | Piston | p | 0.005 | 0.003 | 0.004 | 0.42756 | 1.01 | 1452.7842 | 7.5124e-06 | 7.5124 |  | 1.8881e-07 | 176.3702 | n/a | 0.002 | 88185.0762 | 1452.7842 | 8.0903e-05 | 5.3549e-05 | 3.5996e-08 | 9128638321.1356 | 0.14427 | 0.012007 | 1.3387e-05 | 3.7562 | 0.0015181 | 1040.3402 | 5.2 |  | 8 | 36 | 173
https://doi.org/10.1016/j.ijfoodmicro.2008.12.020 | 350 |  | 1 | 1 | 25 | 86.25 | 3.33e-05 | 7 | Carrot juice | Escherichia coli | 1 | 3 | 0.33333 | 2e-06 | Gram negative | 5 | 5.7 | Stansted (model FPG 12500N, Stansted Fluid Power, Ltd., Essex, UK) | Piston | p | 0.005 | 0.003 | 0.004 | 0.60697 | 5 | 1452.7842 | 7.1361e-06 | 7.1361 |  | 1.7935e-07 | 185.6696 | n/a | 0.002 | 92834.7754 | 1452.7842 | 8.966e-05 | 5.6373e-05 | 2.4498e-07 | 11211620442.0187 | 0.16545 | 0.013307 | 1.4093e-05 | 3.5681 | 0.0015181 | 1040.3402 | 5.2 |  | 8 | 36 | 173
https://doi.org/10.1016/S0168-1605(02)00054-5 | 100 |  | 1 | 1 | 25 | 42.5 | 1.39e-06 | 8 | Phosphate-buffer saline (PBS) | Salmonella typhimurium | 0.6 | 2 | 0.3 | 1.3e-06 | Gram negative | 5 | 0.6 | Emulsiflex C5 | Piston | p | 0.005 | 0.003 | 0.004 | 0.084167 | 1.01 | 96.8033 | 1.4764e-05 | 14.7637 |  | 3.7105e-07 | 3.7461 | n/a | 0.002 | 1873.0496 | 96.8033 | 9.6058e-09 | 4.4384e-07 | 0.00013235 | 44509.4481 | 1.939e-05 | 1.3072e-05 | 1.1096e-07 | 11.3567 | 0.00091138 | 997 | 7 |  |  | 37 | 174
https://doi.org/10.1016/S0168-1605(02)00054-5 | 150 |  | 1 | 1 | 25 | 51.25 | 1.39e-06 | 8 | Phosphate-buffer saline (PBS) | Salmonella typhimurium | 0.6 | 2 | 0.3 | 1.3e-06 | Gram negative | 5 | 1 | Emulsiflex C5 | Piston | p | 0.005 | 0.003 | 0.004 | 0.13113 | 1.01 | 96.8033 | 1.2897e-05 | 12.8973 |  | 3.2414e-07 | 4.2882 | n/a | 0.002 | 2144.1066 | 96.8033 | 1.2587e-08 | 5.0807e-07 | 9.5876e-05 | 76425.8988 | 2.7803e-05 | 1.7129e-05 | 1.2702e-07 | 9.921 | 0.00091138 | 997 | 7 |  |  | 37 | 174
https://doi.org/10.1016/S0168-1605(02)00054-5 | 200 |  | 1 | 1 | 25 | 60 | 1.39e-06 | 8 | Phosphate-buffer saline (PBS) | Salmonella typhimurium | 0.6 | 2 | 0.3 | 1.3e-06 | Gram negative | 5 | 1.8 | Emulsiflex C5 | Piston | p | 0.005 | 0.003 | 0.004 | 0.19906 | 1.01 | 96.8033 | 1.1718e-05 | 11.718 |  | 2.945e-07 | 4.7198 | n/a | 0.002 | 2359.8947 | 96.8033 | 1.5248e-08 | 5.592e-07 | 7.3027e-05 | 112156.7812 | 3.5905e-05 | 2.075e-05 | 1.398e-07 | 9.0138 | 0.00091138 | 997 | 7 |  |  | 37 | 174
https://doi.org/10.1016/S0168-1605(02)00054-5 | 250 |  | 1 | 1 | 25 | 68.75 | 1.39e-06 | 8 | Phosphate-buffer saline (PBS) | Salmonella typhimurium | 0.6 | 2 | 0.3 | 1.3e-06 | Gram negative | 5 | 2.3 | Emulsiflex C5 | Piston | p | 0.005 | 0.003 | 0.004 | 0.295 | 1.01 | 96.8033 | 1.0878e-05 | 10.878 |  | 2.7339e-07 | 5.0842 | n/a | 0.002 | 2542.1195 | 96.8033 | 1.7694e-08 | 6.0238e-07 | 5.5486e-05 | 151021.5376 | 4.3782e-05 | 2.4079e-05 | 1.5059e-07 | 8.3677 | 0.00091138 | 997 | 7 |  |  | 37 | 174
https://doi.org/10.1016/S0168-1605(02)00054-5 | 270 |  | 1 | 1 | 25 | 72.25 | 1.39e-06 | 8 | Phosphate-buffer saline (PBS) | Salmonella typhimurium | 0.6 | 2 | 0.3 | 1.3e-06 | Gram negative | 5 | 3 | Emulsiflex C5 | Piston | p | 0.005 | 0.003 | 0.004 | 0.3431 | 1.01 | 96.8033 | 1.0602e-05 | 10.6025 |  | 2.6647e-07 | 5.2164 | n/a | 0.002 | 2608.1779 | 96.8033 | 1.8626e-08 | 6.1803e-07 | 4.9166e-05 | 167341.5915 | 4.6882e-05 | 2.5346e-05 | 1.5451e-07 | 8.1558 | 0.00091138 | 997 | 7 |  |  | 37 | 174
https://doi.org/10.1016/S0168-1605(02)00054-5 | 100 |  | 1 | 1 | 25 | 42.5 | 1.39e-06 | 8 | Phosphate-buffer saline (PBS) | Escherichia coli MG1655 | 1 | 3 | 0.33333 | 2e-06 | Gram negative | 5 | 1 | Emulsiflex C5 | Piston | p | 0.005 | 0.003 | 0.004 | 0.084167 | 1.01 | 96.8033 | 1.4764e-05 | 14.7637 |  | 3.7105e-07 | 3.7461 | n/a | 0.002 | 1873.0496 | 96.8033 | 3.4978e-08 | 6.8282e-07 | 0.00013235 | 44509.4481 | 3.9754e-05 | 2.0111e-05 | 1.7071e-07 | 7.3819 | 0.00091138 | 997 | 7 |  |  | 37 | 175
https://doi.org/10.1016/S0168-1605(02)00054-5 | 150 |  | 1 | 1 | 25 | 51.25 | 1.39e-06 | 8 | Phosphate-buffer saline (PBS) | Escherichia coli MG1655 | 1 | 3 | 0.33333 | 2e-06 | Gram negative | 5 | 1.5 | Emulsiflex C5 | Piston | p | 0.005 | 0.003 | 0.004 | 0.13113 | 1.01 | 96.8033 | 1.2897e-05 | 12.8973 |  | 3.2414e-07 | 4.2882 | n/a | 0.002 | 2144.1066 | 96.8033 | 4.5834e-08 | 7.8164e-07 | 9.5876e-05 | 76425.8988 | 5.7004e-05 | 2.6352e-05 | 1.9541e-07 | 6.4486 | 0.00091138 | 997 | 7 |  |  | 37 | 175
https://doi.org/10.1016/S0168-1605(02)00054-5 | 200 |  | 1 | 1 | 25 | 60 | 1.39e-06 | 8 | Phosphate-buffer saline (PBS) | Escherichia coli MG1655 | 1 | 3 | 0.33333 | 2e-06 | Gram negative | 5 | 2.5 | Emulsiflex C5 | Piston | p | 0.005 | 0.003 | 0.004 | 0.19906 | 1.01 | 96.8033 | 1.1718e-05 | 11.718 |  | 2.945e-07 | 4.7198 | n/a | 0.002 | 2359.8947 | 96.8033 | 5.5524e-08 | 8.6031e-07 | 7.3027e-05 | 112156.7812 | 7.3614e-05 | 3.1923e-05 | 2.1508e-07 | 5.859 | 0.00091138 | 997 | 7 |  |  | 37 | 175
https://doi.org/10.1016/S0168-1605(02)00054-5 | 250 |  | 1 | 1 | 25 | 68.75 | 1.39e-06 | 8 | Phosphate-buffer saline (PBS) | Escherichia coli MG1655 | 1 | 3 | 0.33333 | 2e-06 | Gram negative | 5 | 4.2 | Emulsiflex C5 | Piston | p | 0.005 | 0.003 | 0.004 | 0.295 | 1.01 | 96.8033 | 1.0878e-05 | 10.878 |  | 2.7339e-07 | 5.0842 | n/a | 0.002 | 2542.1195 | 96.8033 | 6.443e-08 | 9.2674e-07 | 5.5486e-05 | 151021.5376 | 8.9764e-05 | 3.7044e-05 | 2.3168e-07 | 5.439 | 0.00091138 | 997 | 7 |  |  | 37 | 175
https://doi.org/10.1016/S0168-1605(02)00054-5 | 300 |  | 1 | 1 | 25 | 77.5 | 1.39e-06 | 8 | Phosphate-buffer saline (PBS) | Escherichia coli MG1655 | 1 | 3 | 0.33333 | 2e-06 | Gram negative | 5 | 4.4 | Emulsiflex C5 | Piston | p | 0.005 | 0.003 | 0.004 | 0.42756 | 1.01 | 96.8033 | 1.0237e-05 | 10.2366 |  | 2.5727e-07 | 5.4028 | n/a | 0.002 | 2701.405 | 96.8033 | 7.2757e-08 | 9.848e-07 | 4.0027e-05 | 192581.1973 | 0.00010556 | 4.1832e-05 | 2.462e-07 | 5.1183 | 0.00091138 | 997 | 7 |  |  | 37 | 175
https://doi.org/10.1016/S0168-1605(02)00054-5 | 100 |  | 1 | 1 | 25 | 42.5 | 1.39e-06 | 8 | Phosphate-buffer saline (PBS) | Escherichia coli LMM1010 | 1 | 3 | 0.33333 | 2e-06 | Gram negative | 5 | 1 | Emulsiflex C5 | Piston | p | 0.005 | 0.003 | 0.004 | 0.084167 | 1.01 | 96.8033 | 1.4764e-05 | 14.7637 |  | 3.7105e-07 | 3.7461 | n/a | 0.002 | 1873.0496 | 96.8033 | 3.4978e-08 | 6.8282e-07 | 0.00013235 | 44509.4481 | 3.9754e-05 | 2.0111e-05 | 1.7071e-07 | 7.3819 | 0.00091138 | 997 | 7 |  |  | 37 | 176
https://doi.org/10.1016/S0168-1605(02)00054-5 | 150 |  | 1 | 1 | 25 | 51.25 | 1.39e-06 | 8 | Phosphate-buffer saline (PBS) | Escherichia coli LMM1010 | 1 | 3 | 0.33333 | 2e-06 | Gram negative | 5 | 1.5 | Emulsiflex C5 | Piston | p | 0.005 | 0.003 | 0.004 | 0.13113 | 1.01 | 96.8033 | 1.2897e-05 | 12.8973 |  | 3.2414e-07 | 4.2882 | n/a | 0.002 | 2144.1066 | 96.8033 | 4.5834e-08 | 7.8164e-07 | 9.5876e-05 | 76425.8988 | 5.7004e-05 | 2.6352e-05 | 1.9541e-07 | 6.4486 | 0.00091138 | 997 | 7 |  |  | 37 | 176
https://doi.org/10.1016/S0168-1605(02)00054-5 | 200 |  | 1 | 1 | 25 | 60 | 1.39e-06 | 8 | Phosphate-buffer saline (PBS) | Escherichia coli LMM1010 | 1 | 3 | 0.33333 | 2e-06 | Gram negative | 5 | 2.9 | Emulsiflex C5 | Piston | p | 0.005 | 0.003 | 0.004 | 0.19906 | 1.01 | 96.8033 | 1.1718e-05 | 11.718 |  | 2.945e-07 | 4.7198 | n/a | 0.002 | 2359.8947 | 96.8033 | 5.5524e-08 | 8.6031e-07 | 7.3027e-05 | 112156.7812 | 7.3614e-05 | 3.1923e-05 | 2.1508e-07 | 5.859 | 0.00091138 | 997 | 7 |  |  | 37 | 176
https://doi.org/10.1016/S0168-1605(02)00054-5 | 250 |  | 1 | 1 | 25 | 68.75 | 1.39e-06 | 8 | Phosphate-buffer saline (PBS) | Escherichia coli LMM1010 | 1 | 3 | 0.33333 | 2e-06 | Gram negative | 5 | 4 | Emulsiflex C5 | Piston | p | 0.005 | 0.003 | 0.004 | 0.295 | 1.01 | 96.8033 | 1.0878e-05 | 10.878 |  | 2.7339e-07 | 5.0842 | n/a | 0.002 | 2542.1195 | 96.8033 | 6.443e-08 | 9.2674e-07 | 5.5486e-05 | 151021.5376 | 8.9764e-05 | 3.7044e-05 | 2.3168e-07 | 5.439 | 0.00091138 | 997 | 7 |  |  | 37 | 176
https://doi.org/10.1016/S0168-1605(02)00054-5 | 300 |  | 1 | 1 | 25 | 77.5 | 1.39e-06 | 8 | Phosphate-buffer saline (PBS) | Escherichia coli LMM1010 | 1 | 3 | 0.33333 | 2e-06 | Gram negative | 5 | 5.9 | Emulsiflex C5 | Piston | p | 0.005 | 0.003 | 0.004 | 0.42756 | 1.01 | 96.8033 | 1.0237e-05 | 10.2366 |  | 2.5727e-07 | 5.4028 | n/a | 0.002 | 2701.405 | 96.8033 | 7.2757e-08 | 9.848e-07 | 4.0027e-05 | 192581.1973 | 0.00010556 | 4.1832e-05 | 2.462e-07 | 5.1183 | 0.00091138 | 997 | 7 |  |  | 37 | 176
https://doi.org/10.1016/S0168-1605(02)00054-5 | 100 |  | 1 | 1 | 25 | 42.5 | 1.39e-06 | 8 | Phosphate-buffer saline (PBS) | Pseudomonas fluorescens | 2 | 2 | 1 | 2e-06 | Gram negative | 5 | 1.3 | Emulsiflex C5 | Piston | p | 0.005 | 0.003 | 0.004 | 0.084167 | 1.01 | 96.8033 | 1.4764e-05 | 14.7637 |  | 3.7105e-07 | 3.7461 | n/a | 0.002 | 1873.0496 | 96.8033 | 3.4978e-08 | 6.8282e-07 | 0.00013235 | 44509.4481 | 3.9754e-05 | 2.0111e-05 | 1.7071e-07 | 7.3819 | 0.00091138 | 997 | 7 |  |  | 37 | 177
https://doi.org/10.1016/S0168-1605(02)00054-5 | 150 |  | 1 | 1 | 25 | 51.25 | 1.39e-06 | 8 | Phosphate-buffer saline (PBS) | Pseudomonas fluorescens | 2 | 2 | 1 | 2e-06 | Gram negative | 5 | 2.1 | Emulsiflex C5 | Piston | p | 0.005 | 0.003 | 0.004 | 0.13113 | 1.01 | 96.8033 | 1.2897e-05 | 12.8973 |  | 3.2414e-07 | 4.2882 | n/a | 0.002 | 2144.1066 | 96.8033 | 4.5834e-08 | 7.8164e-07 | 9.5876e-05 | 76425.8988 | 5.7004e-05 | 2.6352e-05 | 1.9541e-07 | 6.4486 | 0.00091138 | 997 | 7 |  |  | 37 | 177
https://doi.org/10.1016/S0168-1605(02)00054-5 | 200 |  | 1 | 1 | 25 | 60 | 1.39e-06 | 8 | Phosphate-buffer saline (PBS) | Pseudomonas fluorescens | 2 | 2 | 1 | 2e-06 | Gram negative | 5 | 4.5 | Emulsiflex C5 | Piston | p | 0.005 | 0.003 | 0.004 | 0.19906 | 1.01 | 96.8033 | 1.1718e-05 | 11.718 |  | 2.945e-07 | 4.7198 | n/a | 0.002 | 2359.8947 | 96.8033 | 5.5524e-08 | 8.6031e-07 | 7.3027e-05 | 112156.7812 | 7.3614e-05 | 3.1923e-05 | 2.1508e-07 | 5.859 | 0.00091138 | 997 | 7 |  |  | 37 | 177
https://doi.org/10.1016/S0168-1605(02)00054-5 | 250 |  | 1 | 1 | 25 | 68.75 | 1.39e-06 | 8 | Phosphate-buffer saline (PBS) | Pseudomonas fluorescens | 2 | 2 | 1 | 2e-06 | Gram negative | 5 | 5.9 | Emulsiflex C5 | Piston | p | 0.005 | 0.003 | 0.004 | 0.295 | 1.01 | 96.8033 | 1.0878e-05 | 10.878 |  | 2.7339e-07 | 5.0842 | n/a | 0.002 | 2542.1195 | 96.8033 | 6.443e-08 | 9.2674e-07 | 5.5486e-05 | 151021.5376 | 8.9764e-05 | 3.7044e-05 | 2.3168e-07 | 5.439 | 0.00091138 | 997 | 7 |  |  | 37 | 177
https://doi.org/10.1016/S0168-1605(02)00054-5 | 300 |  | 1 | 1 | 25 | 77.5 | 1.39e-06 | 8 | Phosphate-buffer saline (PBS) | Pseudomonas fluorescens | 2 | 2 | 1 | 2e-06 | Gram negative | 5 | 6.2 | Emulsiflex C5 | Piston | p | 0.005 | 0.003 | 0.004 | 0.42756 | 1.01 | 96.8033 | 1.0237e-05 | 10.2366 |  | 2.5727e-07 | 5.4028 | n/a | 0.002 | 2701.405 | 96.8033 | 7.2757e-08 | 9.848e-07 | 4.0027e-05 | 192581.1973 | 0.00010556 | 4.1832e-05 | 2.462e-07 | 5.1183 | 0.00091138 | 997 | 7 |  |  | 37 | 177
https://doi.org/10.1016/S0168-1605(02)00054-5 | 100 |  | 1 | 1 | 25 | 42.5 | 1.39e-06 | 8 | Phosphate-buffer saline (PBS) | Shigella flexneri | 0.7 | 1.5 | 0.46667 | 1.1e-06 | Gram negative | 5 | 1 | Emulsiflex C5 | Piston | p | 0.005 | 0.003 | 0.004 | 0.084167 | 1.01 | 96.8033 | 1.4764e-05 | 14.7637 |  | 3.7105e-07 | 3.7461 | n/a | 0.002 | 1873.0496 | 96.8033 | 5.8194e-09 | 3.7555e-07 | 0.00013235 | 44509.4481 | 1.4677e-05 | 1.1061e-05 | 9.3888e-08 | 13.4216 | 0.00091138 | 997 | 7 |  |  | 37 | 178
https://doi.org/10.1016/S0168-1605(02)00054-5 | 150 |  | 1 | 1 | 25 | 51.25 | 1.39e-06 | 8 | Phosphate-buffer saline (PBS) | Shigella flexneri | 0.7 | 1.5 | 0.46667 | 1.1e-06 | Gram negative | 5 | 1.5 | Emulsiflex C5 | Piston | p | 0.005 | 0.003 | 0.004 | 0.13113 | 1.01 | 96.8033 | 1.2897e-05 | 12.8973 |  | 3.2414e-07 | 4.2882 | n/a | 0.002 | 2144.1066 | 96.8033 | 7.6256e-09 | 4.299e-07 | 9.5876e-05 | 76425.8988 | 2.1046e-05 | 1.4494e-05 | 1.0748e-07 | 11.7248 | 0.00091138 | 997 | 7 |  |  | 37 | 178
https://doi.org/10.1016/S0168-1605(02)00054-5 | 200 |  | 1 | 1 | 25 | 60 | 1.39e-06 | 8 | Phosphate-buffer saline (PBS) | Shigella flexneri | 0.7 | 1.5 | 0.46667 | 1.1e-06 | Gram negative | 5 | 3.3 | Emulsiflex C5 | Piston | p | 0.005 | 0.003 | 0.004 | 0.19906 | 1.01 | 96.8033 | 1.1718e-05 | 11.718 |  | 2.945e-07 | 4.7198 | n/a | 0.002 | 2359.8947 | 96.8033 | 9.2378e-09 | 4.7317e-07 | 7.3027e-05 | 112156.7812 | 2.7179e-05 | 1.7558e-05 | 1.1829e-07 | 10.6527 | 0.00091138 | 997 | 7 |  |  | 37 | 178
https://doi.org/10.1016/S0168-1605(02)00054-5 | 250 |  | 1 | 1 | 25 | 68.75 | 1.39e-06 | 8 | Phosphate-buffer saline (PBS) | Shigella flexneri | 0.7 | 1.5 | 0.46667 | 1.1e-06 | Gram negative | 5 | 4.6 | Emulsiflex C5 | Piston | p | 0.005 | 0.003 | 0.004 | 0.295 | 1.01 | 96.8033 | 1.0878e-05 | 10.878 |  | 2.7339e-07 | 5.0842 | n/a | 0.002 | 2542.1195 | 96.8033 | 1.072e-08 | 5.097e-07 | 5.5486e-05 | 151021.5376 | 3.3142e-05 | 2.0374e-05 | 1.2743e-07 | 9.8891 | 0.00091138 | 997 | 7 |  |  | 37 | 178
https://doi.org/10.1016/S0168-1605(02)00054-5 | 300 |  | 1 | 1 | 25 | 77.5 | 1.39e-06 | 8 | Phosphate-buffer saline (PBS) | Shigella flexneri | 0.7 | 1.5 | 0.46667 | 1.1e-06 | Gram negative | 5 | 5.2 | Emulsiflex C5 | Piston | p | 0.005 | 0.003 | 0.004 | 0.42756 | 1.01 | 96.8033 | 1.0237e-05 | 10.2366 |  | 2.5727e-07 | 5.4028 | n/a | 0.002 | 2701.405 | 96.8033 | 1.2105e-08 | 5.4164e-07 | 4.0027e-05 | 192581.1973 | 3.8973e-05 | 2.3007e-05 | 1.3541e-07 | 9.306 | 0.00091138 | 997 | 7 |  |  | 37 | 178
https://doi.org/10.1016/S0168-1605(02)00054-5 | 100 |  | 1 | 1 | 25 | 42.5 | 1.39e-06 | 8 | Phosphate-buffer saline (PBS) | Yersinia enterocolitica | 0.8 | 2 | 0.4 | 1.4e-06 | Gram negative | 5 | 0.7 | Emulsiflex C5 | Piston | p | 0.005 | 0.003 | 0.004 | 0.084167 | 1.01 | 96.8033 | 1.4764e-05 | 14.7637 |  | 3.7105e-07 | 3.7461 | n/a | 0.002 | 1873.0496 | 96.8033 | 1.1997e-08 | 4.7798e-07 | 0.00013235 | 44509.4481 | 2.1939e-05 | 1.4077e-05 | 1.1949e-07 | 10.5455 | 0.00091138 | 997 | 7 |  |  | 37 | 179
https://doi.org/10.1016/S0168-1605(02)00054-5 | 150 |  | 1 | 1 | 25 | 51.25 | 1.39e-06 | 8 | Phosphate-buffer saline (PBS) | Yersinia enterocolitica | 0.8 | 2 | 0.4 | 1.4e-06 | Gram negative | 5 | 1.1 | Emulsiflex C5 | Piston | p | 0.005 | 0.003 | 0.004 | 0.13113 | 1.01 | 96.8033 | 1.2897e-05 | 12.8973 |  | 3.2414e-07 | 4.2882 | n/a | 0.002 | 2144.1066 | 96.8033 | 1.5721e-08 | 5.4715e-07 | 9.5876e-05 | 76425.8988 | 3.1458e-05 | 1.8447e-05 | 1.3679e-07 | 9.2124 | 0.00091138 | 997 | 7 |  |  | 37 | 179
https://doi.org/10.1016/S0168-1605(02)00054-5 | 200 |  | 1 | 1 | 25 | 60 | 1.39e-06 | 8 | Phosphate-buffer saline (PBS) | Yersinia enterocolitica | 0.8 | 2 | 0.4 | 1.4e-06 | Gram negative | 5 | 1.8 | Emulsiflex C5 | Piston | p | 0.005 | 0.003 | 0.004 | 0.19906 | 1.01 | 96.8033 | 1.1718e-05 | 11.718 |  | 2.945e-07 | 4.7198 | n/a | 0.002 | 2359.8947 | 96.8033 | 1.9045e-08 | 6.0221e-07 | 7.3027e-05 | 112156.7812 | 4.0625e-05 | 2.2346e-05 | 1.5055e-07 | 8.37 | 0.00091138 | 997 | 7 |  |  | 37 | 179
https://doi.org/10.1016/S0168-1605(02)00054-5 | 250 |  | 1 | 1 | 25 | 68.75 | 1.39e-06 | 8 | Phosphate-buffer saline (PBS) | Yersinia enterocolitica | 0.8 | 2 | 0.4 | 1.4e-06 | Gram negative | 5 | 2.4 | Emulsiflex C5 | Piston | p | 0.005 | 0.003 | 0.004 | 0.295 | 1.01 | 96.8033 | 1.0878e-05 | 10.878 |  | 2.7339e-07 | 5.0842 | n/a | 0.002 | 2542.1195 | 96.8033 | 2.2099e-08 | 6.4872e-07 | 5.5486e-05 | 151021.5376 | 4.9538e-05 | 2.5931e-05 | 1.6218e-07 | 7.77 | 0.00091138 | 997 | 7 |  |  | 37 | 179
https://doi.org/10.1016/S0168-1605(02)00054-5 | 250 |  | 1 | 1 | 25 | 68.75 | 1.39e-06 | 8 | Phosphate-buffer saline (PBS) | Staphylococcus aureus | 0.6 | 1.25 | 0.48 | 9.25e-07 | Gram positive | 10 | 0.07 | Emulsiflex C5 | Piston | p | 0.005 | 0.003 | 0.004 | 0.295 | 1.01 | 96.8033 | 1.0878e-05 | 10.878 |  | 2.7339e-07 | 5.0842 | n/a | 0.002 | 2542.1195 | 96.8033 | 1.2748e-08 | 2.1431e-07 | 5.5486e-05 | 151021.5376 | 1.2414e-05 | 8.5664e-06 | 5.3577e-08 | 11.76 | 0.00091138 | 997 | 7 |  |  | 37 | 180
https://doi.org/10.1016/S0168-1605(02)00054-5 | 270 |  | 1 | 1 | 25 | 72.25 | 1.39e-06 | 8 | Phosphate-buffer saline (PBS) | Staphylococcus aureus | 0.6 | 1.25 | 0.48 | 9.25e-07 | Gram positive | 10 | 0.09 | Emulsiflex C5 | Piston | p | 0.005 | 0.003 | 0.004 | 0.3431 | 1.01 | 96.8033 | 1.0602e-05 | 10.6025 |  | 2.6647e-07 | 5.2164 | n/a | 0.002 | 2608.1779 | 96.8033 | 1.3419e-08 | 2.1988e-07 | 4.9166e-05 | 167341.5915 | 1.3293e-05 | 9.0174e-06 | 5.4969e-08 | 11.4621 | 0.00091138 | 997 | 7 |  |  | 37 | 180
https://doi.org/10.1016/S0168-1605(02)00054-5 | 300 |  | 1 | 1 | 25 | 77.5 | 1.39e-06 | 8 | Phosphate-buffer saline (PBS) | Staphylococcus aureus | 0.6 | 1.25 | 0.48 | 9.25e-07 | Gram positive | 10 | 0.1 | Emulsiflex C5 | Piston | p | 0.005 | 0.003 | 0.004 | 0.42756 | 1.01 | 96.8033 | 1.0237e-05 | 10.2366 |  | 2.5727e-07 | 5.4028 | n/a | 0.002 | 2701.405 | 96.8033 | 1.4396e-08 | 2.2774e-07 | 4.0027e-05 | 192581.1973 | 1.4599e-05 | 9.6736e-06 | 5.6934e-08 | 11.0666 | 0.00091138 | 997 | 7 |  |  | 37 | 180
https://doi.org/10.1016/S0168-1605(02)00054-5 | 250 |  | 1 | 1 | 25 | 68.75 | 1.39e-06 | 8 | Phosphate-buffer saline (PBS) | Lactobacillus plantarum | 1 | 1 | 1 | 1e-06 | Gram positive | 10 | 0.07 | Emulsiflex C5 | Piston | p | 0.005 | 0.003 | 0.004 | 0.295 | 1.01 | 96.8033 | 1.0878e-05 | 10.878 |  | 2.7339e-07 | 5.0842 | n/a | 0.002 | 2542.1195 | 96.8033 | 1.6107e-08 | 2.3168e-07 | 5.5486e-05 | 151021.5376 | 1.4137e-05 | 9.261e-06 | 5.7921e-08 | 10.878 | 0.00091138 | 997 | 7 |  |  | 37 | 181
https://doi.org/10.1016/S0168-1605(02)00054-5 | 300 |  | 1 | 1 | 25 | 77.5 | 1.39e-06 | 8 | Phosphate-buffer saline (PBS) | Lactobacillus plantarum | 1 | 1 | 1 | 1e-06 | Gram positive | 10 | 0.4 | Emulsiflex C5 | Piston | p | 0.005 | 0.003 | 0.004 | 0.42756 | 1.01 | 96.8033 | 1.0237e-05 | 10.2366 |  | 2.5727e-07 | 5.4028 | n/a | 0.002 | 2701.405 | 96.8033 | 1.8189e-08 | 2.462e-07 | 4.0027e-05 | 192581.1973 | 1.6624e-05 | 1.0458e-05 | 6.155e-08 | 10.2366 | 0.00091138 | 997 | 7 |  |  | 37 | 181
https://doi.org/10.1016/S0168-1605(02)00054-5 | 100 |  | 1 | 1 | 25 | 42.5 | 1.39e-06 | 8 | Phosphate-buffer saline (PBS) | Listeria innocua | 1 | 4 | 0.25 | 2.5e-06 | Gram positive | 10 | 0.1 | Emulsiflex C5 | Piston | p | 0.005 | 0.003 | 0.004 | 0.084167 | 1.01 | 96.8033 | 1.4764e-05 | 14.7637 |  | 3.7105e-07 | 3.7461 | n/a | 0.002 | 1873.0496 | 96.8033 | 1.3663e-07 | 4.2677e-07 | 0.00013235 | 44509.4481 | 2.8831e-05 | 1.2569e-05 | 1.0669e-07 | 5.9055 | 0.00091138 | 997 | 7 |  |  | 37 | 182
https://doi.org/10.1016/S0168-1605(02)00054-5 | 150 |  | 1 | 1 | 25 | 51.25 | 1.39e-06 | 8 | Phosphate-buffer saline (PBS) | Listeria innocua | 1 | 4 | 0.25 | 2.5e-06 | Gram positive | 10 | 0.2 | Emulsiflex C5 | Piston | p | 0.005 | 0.003 | 0.004 | 0.13113 | 1.01 | 96.8033 | 1.2897e-05 | 12.8973 |  | 3.2414e-07 | 4.2882 | n/a | 0.002 | 2144.1066 | 96.8033 | 1.7904e-07 | 4.8852e-07 | 9.5876e-05 | 76425.8988 | 4.1342e-05 | 1.647e-05 | 1.2213e-07 | 5.1589 | 0.00091138 | 997 | 7 |  |  | 37 | 182
https://doi.org/10.1016/S0168-1605(02)00054-5 | 200 |  | 1 | 1 | 25 | 60 | 1.39e-06 | 8 | Phosphate-buffer saline (PBS) | Listeria innocua | 1 | 4 | 0.25 | 2.5e-06 | Gram positive | 10 | 0.4 | Emulsiflex C5 | Piston | p | 0.005 | 0.003 | 0.004 | 0.19906 | 1.01 | 96.8033 | 1.1718e-05 | 11.718 |  | 2.945e-07 | 4.7198 | n/a | 0.002 | 2359.8947 | 96.8033 | 2.1689e-07 | 5.3769e-07 | 7.3027e-05 | 112156.7812 | 5.3389e-05 | 1.9952e-05 | 1.3442e-07 | 4.6872 | 0.00091138 | 997 | 7 |  |  | 37 | 182
https://doi.org/10.1016/S0168-1605(02)00054-5 | 230 |  | 1 | 1 | 25 | 65.25 | 1.39e-06 | 8 | Phosphate-buffer saline (PBS) | Listeria innocua | 1 | 4 | 0.25 | 2.5e-06 | Gram positive | 10 | 1.1 | Emulsiflex C5 | Piston | p | 0.005 | 0.003 | 0.004 | 0.25275 | 1.01 | 96.8033 | 1.1185e-05 | 11.1846 |  | 2.811e-07 | 4.9449 | n/a | 0.002 | 2472.437 | 96.8033 | 2.3807e-07 | 5.6333e-07 | 6.2125e-05 | 135131.3112 | 6.0451e-05 | 2.1901e-05 | 1.4083e-07 | 4.4738 | 0.00091138 | 997 | 7 |  |  | 37 | 182
https://doi.org/10.1016/S0168-1605(02)00054-5 | 250 |  | 1 | 1 | 25 | 68.75 | 1.39e-06 | 8 | Phosphate-buffer saline (PBS) | Listeria innocua | 1 | 4 | 0.25 | 2.5e-06 | Gram positive | 10 | 0.3 | Emulsiflex C5 | Piston | p | 0.005 | 0.003 | 0.004 | 0.295 | 1.01 | 96.8033 | 1.0878e-05 | 10.878 |  | 2.7339e-07 | 5.0842 | n/a | 0.002 | 2542.1195 | 96.8033 | 2.5168e-07 | 5.7921e-07 | 5.5486e-05 | 151021.5376 | 6.5102e-05 | 2.3152e-05 | 1.448e-07 | 4.3512 | 0.00091138 | 997 | 7 |  |  | 37 | 182
https://doi.org/10.3168/jds.S0022-0302(97)76166-6 | 50 |  | 1 | 1 | 33 | 41.75 | 3.8e-05 | 11 | Unflavored ice cream mix | Bacillus licheniformis spores | 10 | 10 | 1 | 1e-05 | Spores | 50 | 0.1 | Microfluidizer system (model M-210-EH; Microfluidics International Corp., Newton, MA) | Microfluidizer valve | o |  |  |  | 0.080925 | 1.01 | n/a |  | 0 | 0.0003 | 7.0686e-08 | 537.59 | 60184.402 | 0.003 | 179196.6767 | 60184.402 | 0.40289 | 9.6397e-05 | 6.4056e-09 | 8926537847.1516 | 0.20048 | 0.007762 | 2.4099e-05 | 30 | 0.0026897 | 1003.73 | 6.74 | 10 |  | 38 | 183
https://doi.org/10.3168/jds.S0022-0302(97)76166-6 | 100 |  | 1 | 1 | 33 | 50.5 | 3.8e-05 | 11 | Unflavored ice cream mix | Bacillus licheniformis spores | 10 | 10 | 1 | 1e-05 | Spores | 50 | 0.5 | Microfluidizer system (model M-210-EH; Microfluidics International Corp., Newton, MA) | Microfluidizer valve | o |  |  |  | 0.12637 | 1.01 | n/a |  | 0 | 0.0003 | 7.0686e-08 | 537.59 | 60184.402 | 0.003 | 179196.6767 | 60184.402 | 0.40289 | 9.6397e-05 | 6.0923e-09 | 17853075694.3033 | 0.31824 | 0.010977 | 2.4099e-05 | 30 | 0.0026897 | 1003.73 | 6.74 | 10 |  | 38 | 183
https://doi.org/10.3168/jds.S0022-0302(97)76166-6 | 150 |  | 1 | 1 | 33 | 59.25 | 3.8e-05 | 11 | Unflavored ice cream mix | Bacillus licheniformis spores | 10 | 10 | 1 | 1e-05 | Spores | 50 | 0.7 | Microfluidizer system (model M-210-EH; Microfluidics International Corp., Newton, MA) | Microfluidizer valve | o |  |  |  | 0.19225 | 1.01 | n/a |  | 0 | 0.0003 | 7.0686e-08 | 537.59 | 60184.402 | 0.003 | 179196.6767 | 60184.402 | 0.40289 | 9.6397e-05 | 5.6381e-09 | 26779613541.4549 | 0.41702 | 0.013444 | 2.4099e-05 | 30 | 0.0026897 | 1003.73 | 6.74 | 10 |  | 38 | 183
https://doi.org/10.3168/jds.S0022-0302(97)76166-6 | 200 |  | 1 | 1 | 33 | 68 | 3.8e-05 | 11 | Unflavored ice cream mix | Bacillus licheniformis spores | 10 | 10 | 1 | 1e-05 | Spores | 50 | 0.9 | Microfluidizer system (model M-210-EH; Microfluidics International Corp., Newton, MA) | Microfluidizer valve | o |  |  |  | 0.28548 | 1.01 | n/a |  | 0 | 0.0003 | 7.0686e-08 | 537.59 | 60184.402 | 0.003 | 179196.6767 | 60184.402 | 0.40289 | 9.6397e-05 | 4.9953e-09 | 35706151388.6066 | 0.50518 | 0.015524 | 2.4099e-05 | 30 | 0.0026897 | 1003.73 | 6.74 | 10 |  | 38 | 183
https://doi.org/10.3168/jds.S0022-0302(97)76166-6 | 50 |  | 1 | 1 | 36 | 44.75 | 3.8e-05 | 11 | Unflavored ice cream mix | Bacillus licheniformis spores | 10 | 10 | 1 | 1e-05 | Spores | 50 | 0.4 | Microfluidizer system (model M-210-EH; Microfluidics International Corp., Newton, MA) | Microfluidizer valve | o |  |  |  | 0.094578 | 1.01 | n/a |  | 0 | 0.0003 | 7.0686e-08 | 537.59 | 65259.5377 | 0.003 | 179196.6767 | 65259.5377 | 0.40076 | 8.843e-05 | 6.3451e-09 | 8974012773.5037 | 0.20013 | 0.0074343 | 2.2108e-05 | 30 | 0.0024674 | 998.42 | 6.74 | 10 |  | 38 | 184
https://doi.org/10.3168/jds.S0022-0302(97)76166-6 | 100 |  | 1 | 1 | 36 | 53.5 | 3.8e-05 | 11 | Unflavored ice cream mix | Bacillus licheniformis spores | 10 | 10 | 1 | 1e-05 | Spores | 50 | 0.6 | Microfluidizer system (model M-210-EH; Microfluidics International Corp., Newton, MA) | Microfluidizer valve | o |  |  |  | 0.14634 | 1.01 | n/a |  | 0 | 0.0003 | 7.0686e-08 | 537.59 | 65259.5377 | 0.003 | 179196.6767 | 65259.5377 | 0.40076 | 8.843e-05 | 5.9863e-09 | 17948025547.0073 | 0.31768 | 0.010514 | 2.2108e-05 | 30 | 0.0024674 | 998.42 | 6.74 | 10 |  | 38 | 184
https://doi.org/10.3168/jds.S0022-0302(97)76166-6 | 150 |  | 1 | 1 | 36 | 62.25 | 3.8e-05 | 11 | Unflavored ice cream mix | Bacillus licheniformis spores | 10 | 10 | 1 | 1e-05 | Spores | 50 | 0.8 | Microfluidizer system (model M-210-EH; Microfluidics International Corp., Newton, MA) | Microfluidizer valve | o |  |  |  | 0.22074 | 1.01 | n/a |  | 0 | 0.0003 | 7.0686e-08 | 537.59 | 65259.5377 | 0.003 | 179196.6767 | 65259.5377 | 0.40076 | 8.843e-05 | 5.4706e-09 | 26922038320.511 | 0.41628 | 0.012877 | 2.2108e-05 | 30 | 0.0024674 | 998.42 | 6.74 | 10 |  | 38 | 184
https://doi.org/10.3168/jds.S0022-0302(97)76166-6 | 200 |  | 1 | 1 | 36 | 71 | 3.8e-05 | 11 | Unflavored ice cream mix | Bacillus licheniformis spores | 10 | 10 | 1 | 1e-05 | Spores | 50 | 0.95 | Microfluidizer system (model M-210-EH; Microfluidics International Corp., Newton, MA) | Microfluidizer valve | o |  |  |  | 0.32521 | 1.01 | n/a |  | 0 | 0.0003 | 7.0686e-08 | 537.59 | 65259.5377 | 0.003 | 179196.6767 | 65259.5377 | 0.40076 | 8.843e-05 | 4.7465e-09 | 35896051094.0146 | 0.50429 | 0.014869 | 2.2108e-05 | 30 | 0.0024674 | 998.42 | 6.74 | 10 |  | 38 | 184
https://doi.org/10.3168/jds.S0022-0302(97)76166-6 | 50 |  | 1 | 1 | 44 | 52.75 | 3.8e-05 | 11 | Unflavored ice cream mix | Bacillus licheniformis spores | 10 | 10 | 1 | 1e-05 | Spores | 50 | 0.3 | Microfluidizer system (model M-210-EH; Microfluidics International Corp., Newton, MA) | Microfluidizer valve | o |  |  |  | 0.14111 | 1.01 | n/a |  | 0 | 0.0003 | 7.0686e-08 | 537.59 | 80114.7026 | 0.003 | 179196.6767 | 80114.7026 | 0.39402 | 7.0821e-05 | 6.1256e-09 | 9127599104.869 | 0.199 | 0.0066531 | 1.7705e-05 | 30 | 0.0019761 | 981.62 | 6.74 | 10 |  | 38 | 185
https://doi.org/10.3168/jds.S0022-0302(97)76166-6 | 100 |  | 1 | 1 | 44 | 61.5 | 3.8e-05 | 11 | Unflavored ice cream mix | Bacillus licheniformis spores | 10 | 10 | 1 | 1e-05 | Spores | 50 | 0.6 | Microfluidizer system (model M-210-EH; Microfluidics International Corp., Newton, MA) | Microfluidizer valve | o |  |  |  | 0.2133 | 1.01 | n/a |  | 0 | 0.0003 | 7.0686e-08 | 537.59 | 80114.7026 | 0.003 | 179196.6767 | 80114.7026 | 0.39402 | 7.0821e-05 | 5.6167e-09 | 18255198209.738 | 0.31589 | 0.0094089 | 1.7705e-05 | 30 | 0.0019761 | 981.62 | 6.74 | 10 |  | 38 | 185
https://doi.org/10.3168/jds.S0022-0302(97)76166-6 | 150 |  | 1 | 1 | 44 | 70.25 | 3.8e-05 | 11 | Unflavored ice cream mix | Bacillus licheniformis spores | 10 | 10 | 1 | 1e-05 | Spores | 50 | 0.87 | Microfluidizer system (model M-210-EH; Microfluidics International Corp., Newton, MA) | Microfluidizer valve | o |  |  |  | 0.31487 | 1.01 | n/a |  | 0 | 0.0003 | 7.0686e-08 | 537.59 | 80114.7026 | 0.003 | 179196.6767 | 80114.7026 | 0.39402 | 7.0821e-05 | 4.9006e-09 | 27382797314.607 | 0.41393 | 0.011523 | 1.7705e-05 | 30 | 0.0019761 | 981.62 | 6.74 | 10 |  | 38 | 185
https://doi.org/10.3168/jds.S0022-0302(97)76166-6 | 200 |  | 1 | 1 | 44 | 79 | 3.8e-05 | 11 | Unflavored ice cream mix | Bacillus licheniformis spores | 10 | 10 | 1 | 1e-05 | Spores | 50 | 1.09 | Microfluidizer system (model M-210-EH; Microfluidics International Corp., Newton, MA) | Microfluidizer valve | o |  |  |  | 0.45467 | 1.01 | n/a |  | 0 | 0.0003 | 7.0686e-08 | 537.59 | 80114.7026 | 0.003 | 179196.6767 | 80114.7026 | 0.39402 | 7.0821e-05 | 3.915e-09 | 36510396419.476 | 0.50144 | 0.013306 | 1.7705e-05 | 30 | 0.0019761 | 981.62 | 6.74 | 10 |  | 38 | 185
https://doi.org/10.3168/jds.S0022-0302(97)76166-6 | 50 |  | 1 | 1 | 50 | 58.75 | 3.8e-05 | 11 | Unflavored ice cream mix | Bacillus licheniformis spores | 10 | 10 | 1 | 1e-05 | Spores | 50 | 0.4 | Microfluidizer system (model M-210-EH; Microfluidics International Corp., Newton, MA) | Microfluidizer valve | o |  |  |  | 0.18782 | 1.01 | n/a |  | 0 | 0.0003 | 7.0686e-08 | 537.59 | 92505.1122 | 0.003 | 179196.6767 | 92505.1122 | 0.38795 | 6.039e-05 | 5.887e-09 | 9270391964.1195 | 0.19797 | 0.0061436 | 1.5098e-05 | 30 | 0.001685 | 966.5 | 6.74 | 10 |  | 38 | 186
https://doi.org/10.3168/jds.S0022-0302(97)76166-6 | 100 |  | 1 | 1 | 50 | 67.5 | 3.8e-05 | 11 | Unflavored ice cream mix | Bacillus licheniformis spores | 10 | 10 | 1 | 1e-05 | Spores | 50 | 0.95 | Microfluidizer system (model M-210-EH; Microfluidics International Corp., Newton, MA) | Microfluidizer valve | o |  |  |  | 0.27927 | 1.01 | n/a |  | 0 | 0.0003 | 7.0686e-08 | 537.59 | 92505.1122 | 0.003 | 179196.6767 | 92505.1122 | 0.38795 | 6.039e-05 | 5.2322e-09 | 18540783928.239 | 0.31426 | 0.0086884 | 1.5098e-05 | 30 | 0.001685 | 966.5 | 6.74 | 10 |  | 38 | 186
https://doi.org/10.3168/jds.S0022-0302(97)76166-6 | 150 |  | 1 | 1 | 50 | 76.25 | 3.8e-05 | 11 | Unflavored ice cream mix | Bacillus licheniformis spores | 10 | 10 | 1 | 1e-05 | Spores | 50 | 1.13 | Microfluidizer system (model M-210-EH; Microfluidics International Corp., Newton, MA) | Microfluidizer valve | o |  |  |  | 0.40601 | 1.01 | n/a |  | 0 | 0.0003 | 7.0686e-08 | 537.59 | 92505.1122 | 0.003 | 179196.6767 | 92505.1122 | 0.38795 | 6.039e-05 | 4.3247e-09 | 27811175892.3586 | 0.4118 | 0.010641 | 1.5098e-05 | 30 | 0.001685 | 966.5 | 6.74 | 10 |  | 38 | 186
https://doi.org/10.3168/jds.S0022-0302(97)76166-6 | 200 |  | 1 | 1 | 50 | 85 | 3.8e-05 | 11 | Unflavored ice cream mix | Bacillus licheniformis spores | 10 | 10 | 1 | 1e-05 | Spores | 50 | 1.22 | Microfluidizer system (model M-210-EH; Microfluidics International Corp., Newton, MA) | Microfluidizer valve | o |  |  |  | 0.57803 | 1.01 | n/a |  | 0 | 0.0003 | 7.0686e-08 | 537.59 | 92505.1122 | 0.003 | 179196.6767 | 92505.1122 | 0.38795 | 6.039e-05 | 3.093e-09 | 37081567856.4781 | 0.49885 | 0.012287 | 1.5098e-05 | 30 | 0.001685 | 966.5 | 6.74 | 10 |  | 38 | 186
https://doi.org/10.1016/j.ijfoodmicro.2009.09.021 | 100 |  | 1 | 2 | 15 | 32.5 | 2.8e-06 | 6 | Apricot juice | Saccharomycescerevisiae 635 | 3 | 15 | 0.2 | 9e-06 | Gram positive | 10 | 0.4 | PANDA (Niro Soavi, Parma, Italy) | Piston | p | 0.0031 | 0.0016 | 0.00235 | 0.048956 | 1.01 | 98.3017 | 2.6306e-05 | 26.3059 |  | 3.8842e-07 | 7.2087 | n/a | 0.0015 | 4805.804 | 98.3017 | 4.5299e-05 | 1.3614e-05 | 3.437e-05 | 178003.6744 | 0.00066305 | 0.00017471 | 3.4034e-06 | 2.9229 | 0.0031475 | 1076.1806 | 3.26 |  | 14.3 | 39 | 187
https://doi.org/10.1016/j.ijfoodmicro.2009.09.021 | 100 |  | 1 | 3 | 15 | 32.5 | 2.8e-06 | 6 | Apricot juice | Saccharomycescerevisiae 635 | 3 | 15 | 0.2 | 9e-06 | Gram positive | 10 | 1.1 | PANDA (Niro Soavi, Parma, Italy) | Piston | p | 0.0031 | 0.0016 | 0.00235 | 0.048956 | 1.01 | 98.3017 | 2.6306e-05 | 26.3059 |  | 3.8842e-07 | 7.2087 | n/a | 0.0015 | 4805.804 | 98.3017 | 4.5299e-05 | 1.3614e-05 | 3.437e-05 | 178003.6744 | 0.00066305 | 0.00017471 | 3.4034e-06 | 2.9229 | 0.0031475 | 1076.1806 | 3.26 |  | 14.3 | 39 | 187
https://doi.org/10.1016/j.ijfoodmicro.2009.09.021 | 100 |  | 1 | 4 | 15 | 32.5 | 2.8e-06 | 6 | Apricot juice | Saccharomycescerevisiae 635 | 3 | 15 | 0.2 | 9e-06 | Gram positive | 10 | 2.1 | PANDA (Niro Soavi, Parma, Italy) | Piston | p | 0.0031 | 0.0016 | 0.00235 | 0.048956 | 1.01 | 98.3017 | 2.6306e-05 | 26.3059 |  | 3.8842e-07 | 7.2087 | n/a | 0.0015 | 4805.804 | 98.3017 | 4.5299e-05 | 1.3614e-05 | 3.437e-05 | 178003.6744 | 0.00066305 | 0.00017471 | 3.4034e-06 | 2.9229 | 0.0031475 | 1076.1806 | 3.26 |  | 14.3 | 39 | 187
https://doi.org/10.1016/j.ijfoodmicro.2009.09.021 | 100 |  | 1 | 5 | 15 | 32.5 | 2.8e-06 | 6 | Apricot juice | Saccharomycescerevisiae 635 | 3 | 15 | 0.2 | 9e-06 | Gram positive | 10 | 2.2 | PANDA (Niro Soavi, Parma, Italy) | Piston | p | 0.0031 | 0.0016 | 0.00235 | 0.048956 | 1.01 | 98.3017 | 2.6306e-05 | 26.3059 |  | 3.8842e-07 | 7.2087 | n/a | 0.0015 | 4805.804 | 98.3017 | 4.5299e-05 | 1.3614e-05 | 3.437e-05 | 178003.6744 | 0.00066305 | 0.00017471 | 3.4034e-06 | 2.9229 | 0.0031475 | 1076.1806 | 3.26 |  | 14.3 | 39 | 187
https://doi.org/10.1016/j.ijfoodmicro.2009.09.021 | 100 |  | 1 | 6 | 15 | 32.5 | 2.8e-06 | 6 | Apricot juice | Saccharomycescerevisiae 635 | 3 | 15 | 0.2 | 9e-06 | Gram positive | 10 | 2.7 | PANDA (Niro Soavi, Parma, Italy) | Piston | p | 0.0031 | 0.0016 | 0.00235 | 0.048956 | 1.01 | 98.3017 | 2.6306e-05 | 26.3059 |  | 3.8842e-07 | 7.2087 | n/a | 0.0015 | 4805.804 | 98.3017 | 4.5299e-05 | 1.3614e-05 | 3.437e-05 | 178003.6744 | 0.00066305 | 0.00017471 | 3.4034e-06 | 2.9229 | 0.0031475 | 1076.1806 | 3.26 |  | 14.3 | 39 | 187
https://doi.org/10.1016/j.ijfoodmicro.2009.09.021 | 100 |  | 1 | 7 | 15 | 32.5 | 2.8e-06 | 6 | Apricot juice | Saccharomycescerevisiae 635 | 3 | 15 | 0.2 | 9e-06 | Gram positive | 10 | 2.5 | PANDA (Niro Soavi, Parma, Italy) | Piston | p | 0.0031 | 0.0016 | 0.00235 | 0.048956 | 1.01 | 98.3017 | 2.6306e-05 | 26.3059 |  | 3.8842e-07 | 7.2087 | n/a | 0.0015 | 4805.804 | 98.3017 | 4.5299e-05 | 1.3614e-05 | 3.437e-05 | 178003.6744 | 0.00066305 | 0.00017471 | 3.4034e-06 | 2.9229 | 0.0031475 | 1076.1806 | 3.26 |  | 14.3 | 39 | 187
https://doi.org/10.1016/j.ijfoodmicro.2009.09.021 | 100 |  | 1 | 8 | 15 | 32.5 | 2.8e-06 | 6 | Apricot juice | Saccharomycescerevisiae 635 | 3 | 15 | 0.2 | 9e-06 | Gram positive | 10 | 2.8 | PANDA (Niro Soavi, Parma, Italy) | Piston | p | 0.0031 | 0.0016 | 0.00235 | 0.048956 | 1.01 | 98.3017 | 2.6306e-05 | 26.3059 |  | 3.8842e-07 | 7.2087 | n/a | 0.0015 | 4805.804 | 98.3017 | 4.5299e-05 | 1.3614e-05 | 3.437e-05 | 178003.6744 | 0.00066305 | 0.00017471 | 3.4034e-06 | 2.9229 | 0.0031475 | 1076.1806 | 3.26 |  | 14.3 | 39 | 187
https://doi.org/10.1016/j.ijfoodmicro.2009.09.021 | 100 |  | 1 | 1 | 15 | 32.5 | 2.8e-06 | 3 | Apricot juice | Saccharomycescerevisiae 635 | 3 | 15 | 0.2 | 9e-06 | Gram positive | 10 | 0.5 | PANDA (Niro Soavi, Parma, Italy) | Piston | p | 0.0031 | 0.0016 | 0.00235 | 0.048956 | 1.01 | 98.3017 | 2.6306e-05 | 26.3059 |  | 3.8842e-07 | 7.2087 | n/a | 0.0015 | 4805.804 | 98.3017 | 4.5299e-05 | 1.3614e-05 | 3.437e-05 | 178003.6744 | 0.00066305 | 0.00017471 | 3.4034e-06 | 2.9229 | 0.0031475 | 1076.1806 | 3.26 |  | 14.3 | 39 | 187
https://doi.org/10.1016/j.ijfoodmicro.2009.09.021 | 100 |  | 1 | 2 | 15 | 32.5 | 2.8e-06 | 3 | Apricot juice | Saccharomycescerevisiae 635 | 3 | 15 | 0.2 | 9e-06 | Gram positive | 10 | 1.1 | PANDA (Niro Soavi, Parma, Italy) | Piston | p | 0.0031 | 0.0016 | 0.00235 | 0.048956 | 1.01 | 98.3017 | 2.6306e-05 | 26.3059 |  | 3.8842e-07 | 7.2087 | n/a | 0.0015 | 4805.804 | 98.3017 | 4.5299e-05 | 1.3614e-05 | 3.437e-05 | 178003.6744 | 0.00066305 | 0.00017471 | 3.4034e-06 | 2.9229 | 0.0031475 | 1076.1806 | 3.26 |  | 14.3 | 39 | 187
https://doi.org/10.1016/j.ijfoodmicro.2009.09.021 | 100 |  | 1 | 3 | 15 | 32.5 | 2.8e-06 | 3 | Apricot juice | Saccharomycescerevisiae 635 | 3 | 15 | 0.2 | 9e-06 | Gram positive | 10 | 2.5 | PANDA (Niro Soavi, Parma, Italy) | Piston | p | 0.0031 | 0.0016 | 0.00235 | 0.048956 | 1.01 | 98.3017 | 2.6306e-05 | 26.3059 |  | 3.8842e-07 | 7.2087 | n/a | 0.0015 | 4805.804 | 98.3017 | 4.5299e-05 | 1.3614e-05 | 3.437e-05 | 178003.6744 | 0.00066305 | 0.00017471 | 3.4034e-06 | 2.9229 | 0.0031475 | 1076.1806 | 3.26 |  | 14.3 | 39 | 187
https://doi.org/10.1016/j.ijfoodmicro.2009.09.021 | 100 |  | 1 | 4 | 15 | 32.5 | 2.8e-06 | 3 | Apricot juice | Saccharomycescerevisiae 635 | 3 | 15 | 0.2 | 9e-06 | Gram positive | 10 | 2.5 | PANDA (Niro Soavi, Parma, Italy) | Piston | p | 0.0031 | 0.0016 | 0.00235 | 0.048956 | 1.01 | 98.3017 | 2.6306e-05 | 26.3059 |  | 3.8842e-07 | 7.2087 | n/a | 0.0015 | 4805.804 | 98.3017 | 4.5299e-05 | 1.3614e-05 | 3.437e-05 | 178003.6744 | 0.00066305 | 0.00017471 | 3.4034e-06 | 2.9229 | 0.0031475 | 1076.1806 | 3.26 |  | 14.3 | 39 | 187
https://doi.org/10.1016/j.ijfoodmicro.2009.09.021 | 100 |  | 1 | 5 | 15 | 32.5 | 2.8e-06 | 3 | Apricot juice | Saccharomycescerevisiae 635 | 3 | 15 | 0.2 | 9e-06 | Gram positive | 10 | 3 | PANDA (Niro Soavi, Parma, Italy) | Piston | p | 0.0031 | 0.0016 | 0.00235 | 0.048956 | 1.01 | 98.3017 | 2.6306e-05 | 26.3059 |  | 3.8842e-07 | 7.2087 | n/a | 0.0015 | 4805.804 | 98.3017 | 4.5299e-05 | 1.3614e-05 | 3.437e-05 | 178003.6744 | 0.00066305 | 0.00017471 | 3.4034e-06 | 2.9229 | 0.0031475 | 1076.1806 | 3.26 |  | 14.3 | 39 | 187
https://doi.org/10.1016/j.ijfoodmicro.2009.09.021 | 100 |  | 1 | 6 | 15 | 32.5 | 2.8e-06 | 3 | Apricot juice | Saccharomycescerevisiae 635 | 3 | 15 | 0.2 | 9e-06 | Gram positive | 10 | 3 | PANDA (Niro Soavi, Parma, Italy) | Piston | p | 0.0031 | 0.0016 | 0.00235 | 0.048956 | 1.01 | 98.3017 | 2.6306e-05 | 26.3059 |  | 3.8842e-07 | 7.2087 | n/a | 0.0015 | 4805.804 | 98.3017 | 4.5299e-05 | 1.3614e-05 | 3.437e-05 | 178003.6744 | 0.00066305 | 0.00017471 | 3.4034e-06 | 2.9229 | 0.0031475 | 1076.1806 | 3.26 |  | 14.3 | 39 | 187
https://doi.org/10.1016/j.ijfoodmicro.2009.09.021 | 100 |  | 1 | 7 | 15 | 32.5 | 2.8e-06 | 3 | Apricot juice | Saccharomycescerevisiae 635 | 3 | 15 | 0.2 | 9e-06 | Gram positive | 10 | 3 | PANDA (Niro Soavi, Parma, Italy) | Piston | p | 0.0031 | 0.0016 | 0.00235 | 0.048956 | 1.01 | 98.3017 | 2.6306e-05 | 26.3059 |  | 3.8842e-07 | 7.2087 | n/a | 0.0015 | 4805.804 | 98.3017 | 4.5299e-05 | 1.3614e-05 | 3.437e-05 | 178003.6744 | 0.00066305 | 0.00017471 | 3.4034e-06 | 2.9229 | 0.0031475 | 1076.1806 | 3.26 |  | 14.3 | 39 | 187
https://doi.org/10.1016/j.ijfoodmicro.2009.09.021 | 100 |  | 1 | 8 | 15 | 32.5 | 2.8e-06 | 3 | Apricot juice | Saccharomycescerevisiae 635 | 3 | 15 | 0.2 | 9e-06 | Gram positive | 10 | 3 | PANDA (Niro Soavi, Parma, Italy) | Piston | p | 0.0031 | 0.0016 | 0.00235 | 0.048956 | 1.01 | 98.3017 | 2.6306e-05 | 26.3059 |  | 3.8842e-07 | 7.2087 | n/a | 0.0015 | 4805.804 | 98.3017 | 4.5299e-05 | 1.3614e-05 | 3.437e-05 | 178003.6744 | 0.00066305 | 0.00017471 | 3.4034e-06 | 2.9229 | 0.0031475 | 1076.1806 | 3.26 |  | 14.3 | 39 | 187
https://doi.org/10.1016/j.ijfoodmicro.2009.09.021 | 100 |  | 1 | 1 | 15 | 32.5 | 2.8e-06 | 6 | Carrot juice | Saccharomycescerevisiae 635 | 3 | 15 | 0.2 | 9e-06 | Gram positive | 10 | 0.8 | PANDA (Niro Soavi, Parma, Italy) | Piston | p | 0.0031 | 0.0016 | 0.00235 | 0.048956 | 1.01 | 155.1001 | 2.3785e-05 | 23.7854 |  | 3.512e-07 | 7.9726 | n/a | 0.0015 | 5315.0732 | 155.1001 | 5.3848e-05 | 9.2741e-06 | 2.8913e-05 | 266318.7485 | 0.00084294 | 0.00016534 | 2.3185e-06 | 2.6428 | 0.0019387 | 1045.8902 | 3.26 |  | 8 | 39 | 188
https://doi.org/10.1016/j.ijfoodmicro.2009.09.021 | 100 |  | 1 | 2 | 15 | 32.5 | 2.8e-06 | 6 | Carrot juice | Saccharomycescerevisiae 635 | 3 | 15 | 0.2 | 9e-06 | Gram positive | 10 | 1.5 | PANDA (Niro Soavi, Parma, Italy) | Piston | p | 0.0031 | 0.0016 | 0.00235 | 0.048956 | 1.01 | 155.1001 | 2.3785e-05 | 23.7854 |  | 3.512e-07 | 7.9726 | n/a | 0.0015 | 5315.0732 | 155.1001 | 5.3848e-05 | 9.2741e-06 | 2.8913e-05 | 266318.7485 | 0.00084294 | 0.00016534 | 2.3185e-06 | 2.6428 | 0.0019387 | 1045.8902 | 3.26 |  | 8 | 39 | 188
https://doi.org/10.1016/j.ijfoodmicro.2009.09.021 | 100 |  | 1 | 3 | 15 | 32.5 | 2.8e-06 | 6 | Carrot juice | Saccharomycescerevisiae 635 | 3 | 15 | 0.2 | 9e-06 | Gram positive | 10 | 3.05 | PANDA (Niro Soavi, Parma, Italy) | Piston | p | 0.0031 | 0.0016 | 0.00235 | 0.048956 | 1.01 | 155.1001 | 2.3785e-05 | 23.7854 |  | 3.512e-07 | 7.9726 | n/a | 0.0015 | 5315.0732 | 155.1001 | 5.3848e-05 | 9.2741e-06 | 2.8913e-05 | 266318.7485 | 0.00084294 | 0.00016534 | 2.3185e-06 | 2.6428 | 0.0019387 | 1045.8902 | 3.26 |  | 8 | 39 | 188
https://doi.org/10.1016/j.ijfoodmicro.2009.09.021 | 100 |  | 1 | 4 | 15 | 32.5 | 2.8e-06 | 6 | Carrot juice | Saccharomycescerevisiae 635 | 3 | 15 | 0.2 | 9e-06 | Gram positive | 10 | 4.1 | PANDA (Niro Soavi, Parma, Italy) | Piston | p | 0.0031 | 0.0016 | 0.00235 | 0.048956 | 1.01 | 155.1001 | 2.3785e-05 | 23.7854 |  | 3.512e-07 | 7.9726 | n/a | 0.0015 | 5315.0732 | 155.1001 | 5.3848e-05 | 9.2741e-06 | 2.8913e-05 | 266318.7485 | 0.00084294 | 0.00016534 | 2.3185e-06 | 2.6428 | 0.0019387 | 1045.8902 | 3.26 |  | 8 | 39 | 188
https://doi.org/10.1016/j.ijfoodmicro.2009.09.021 | 100 |  | 1 | 5 | 15 | 32.5 | 2.8e-06 | 6 | Carrot juice | Saccharomycescerevisiae 635 | 3 | 15 | 0.2 | 9e-06 | Gram positive | 10 | 3.8 | PANDA (Niro Soavi, Parma, Italy) | Piston | p | 0.0031 | 0.0016 | 0.00235 | 0.048956 | 1.01 | 155.1001 | 2.3785e-05 | 23.7854 |  | 3.512e-07 | 7.9726 | n/a | 0.0015 | 5315.0732 | 155.1001 | 5.3848e-05 | 9.2741e-06 | 2.8913e-05 | 266318.7485 | 0.00084294 | 0.00016534 | 2.3185e-06 | 2.6428 | 0.0019387 | 1045.8902 | 3.26 |  | 8 | 39 | 188
https://doi.org/10.1016/j.ijfoodmicro.2009.09.021 | 100 |  | 1 | 6 | 15 | 32.5 | 2.8e-06 | 6 | Carrot juice | Saccharomycescerevisiae 635 | 3 | 15 | 0.2 | 9e-06 | Gram positive | 10 | 4.4 | PANDA (Niro Soavi, Parma, Italy) | Piston | p | 0.0031 | 0.0016 | 0.00235 | 0.048956 | 1.01 | 155.1001 | 2.3785e-05 | 23.7854 |  | 3.512e-07 | 7.9726 | n/a | 0.0015 | 5315.0732 | 155.1001 | 5.3848e-05 | 9.2741e-06 | 2.8913e-05 | 266318.7485 | 0.00084294 | 0.00016534 | 2.3185e-06 | 2.6428 | 0.0019387 | 1045.8902 | 3.26 |  | 8 | 39 | 188
https://doi.org/10.1016/j.ijfoodmicro.2009.09.021 | 100 |  | 1 | 7 | 15 | 32.5 | 2.8e-06 | 6 | Carrot juice | Saccharomycescerevisiae 635 | 3 | 15 | 0.2 | 9e-06 | Gram positive | 10 | 5.2 | PANDA (Niro Soavi, Parma, Italy) | Piston | p | 0.0031 | 0.0016 | 0.00235 | 0.048956 | 1.01 | 155.1001 | 2.3785e-05 | 23.7854 |  | 3.512e-07 | 7.9726 | n/a | 0.0015 | 5315.0732 | 155.1001 | 5.3848e-05 | 9.2741e-06 | 2.8913e-05 | 266318.7485 | 0.00084294 | 0.00016534 | 2.3185e-06 | 2.6428 | 0.0019387 | 1045.8902 | 3.26 |  | 8 | 39 | 188
https://doi.org/10.1016/j.ijfoodmicro.2009.09.021 | 100 |  | 1 | 8 | 15 | 32.5 | 2.8e-06 | 6 | Carrot juice | Saccharomycescerevisiae 635 | 3 | 15 | 0.2 | 9e-06 | Gram positive | 10 | 5.2 | PANDA (Niro Soavi, Parma, Italy) | Piston | p | 0.0031 | 0.0016 | 0.00235 | 0.048956 | 1.01 | 155.1001 | 2.3785e-05 | 23.7854 |  | 3.512e-07 | 7.9726 | n/a | 0.0015 | 5315.0732 | 155.1001 | 5.3848e-05 | 9.2741e-06 | 2.8913e-05 | 266318.7485 | 0.00084294 | 0.00016534 | 2.3185e-06 | 2.6428 | 0.0019387 | 1045.8902 | 3.26 |  | 8 | 39 | 188
https://doi.org/10.1016/j.ijfoodmicro.2009.09.021 | 100 |  | 1 | 1 | 15 | 32.5 | 2.8e-06 | 3 | Carrot juice | Saccharomycescerevisiae 635 | 3 | 15 | 0.2 | 9e-06 | Gram positive | 10 | 1 | PANDA (Niro Soavi, Parma, Italy) | Piston | p | 0.0031 | 0.0016 | 0.00235 | 0.048956 | 1.01 | 155.1001 | 2.3785e-05 | 23.7854 |  | 3.512e-07 | 7.9726 | n/a | 0.0015 | 5315.0732 | 155.1001 | 5.3848e-05 | 9.2741e-06 | 2.8913e-05 | 266318.7485 | 0.00084294 | 0.00016534 | 2.3185e-06 | 2.6428 | 0.0019387 | 1045.8902 | 3.26 |  | 8 | 39 | 188
https://doi.org/10.1016/j.ijfoodmicro.2009.09.021 | 100 |  | 1 | 2 | 15 | 32.5 | 2.8e-06 | 3 | Carrot juice | Saccharomycescerevisiae 635 | 3 | 15 | 0.2 | 9e-06 | Gram positive | 10 | 1.7 | PANDA (Niro Soavi, Parma, Italy) | Piston | p | 0.0031 | 0.0016 | 0.00235 | 0.048956 | 1.01 | 155.1001 | 2.3785e-05 | 23.7854 |  | 3.512e-07 | 7.9726 | n/a | 0.0015 | 5315.0732 | 155.1001 | 5.3848e-05 | 9.2741e-06 | 2.8913e-05 | 266318.7485 | 0.00084294 | 0.00016534 | 2.3185e-06 | 2.6428 | 0.0019387 | 1045.8902 | 3.26 |  | 8 | 39 | 188
https://doi.org/10.1016/j.ijfoodmicro.2009.09.021 | 100 |  | 1 | 3 | 15 | 32.5 | 2.8e-06 | 3 | Carrot juice | Saccharomycescerevisiae 635 | 3 | 15 | 0.2 | 9e-06 | Gram positive | 10 | 3 | PANDA (Niro Soavi, Parma, Italy) | Piston | p | 0.0031 | 0.0016 | 0.00235 | 0.048956 | 1.01 | 155.1001 | 2.3785e-05 | 23.7854 |  | 3.512e-07 | 7.9726 | n/a | 0.0015 | 5315.0732 | 155.1001 | 5.3848e-05 | 9.2741e-06 | 2.8913e-05 | 266318.7485 | 0.00084294 | 0.00016534 | 2.3185e-06 | 2.6428 | 0.0019387 | 1045.8902 | 3.26 |  | 8 | 39 | 188
https://doi.org/10.1016/j.ijfoodmicro.2009.09.021 | 100 |  | 1 | 4 | 15 | 32.5 | 2.8e-06 | 3 | Carrot juice | Saccharomycescerevisiae 635 | 3 | 15 | 0.2 | 9e-06 | Gram positive | 10 | 3 | PANDA (Niro Soavi, Parma, Italy) | Piston | p | 0.0031 | 0.0016 | 0.00235 | 0.048956 | 1.01 | 155.1001 | 2.3785e-05 | 23.7854 |  | 3.512e-07 | 7.9726 | n/a | 0.0015 | 5315.0732 | 155.1001 | 5.3848e-05 | 9.2741e-06 | 2.8913e-05 | 266318.7485 | 0.00084294 | 0.00016534 | 2.3185e-06 | 2.6428 | 0.0019387 | 1045.8902 | 3.26 |  | 8 | 39 | 188
https://doi.org/10.1016/j.ijfoodmicro.2009.09.021 | 100 |  | 1 | 5 | 15 | 32.5 | 2.8e-06 | 3 | Carrot juice | Saccharomycescerevisiae 635 | 3 | 15 | 0.2 | 9e-06 | Gram positive | 10 | 3 | PANDA (Niro Soavi, Parma, Italy) | Piston | p | 0.0031 | 0.0016 | 0.00235 | 0.048956 | 1.01 | 155.1001 | 2.3785e-05 | 23.7854 |  | 3.512e-07 | 7.9726 | n/a | 0.0015 | 5315.0732 | 155.1001 | 5.3848e-05 | 9.2741e-06 | 2.8913e-05 | 266318.7485 | 0.00084294 | 0.00016534 | 2.3185e-06 | 2.6428 | 0.0019387 | 1045.8902 | 3.26 |  | 8 | 39 | 188
https://doi.org/10.1016/j.ijfoodmicro.2009.09.021 | 100 |  | 1 | 6 | 15 | 32.5 | 2.8e-06 | 3 | Carrot juice | Saccharomycescerevisiae 635 | 3 | 15 | 0.2 | 9e-06 | Gram positive | 10 | 3 | PANDA (Niro Soavi, Parma, Italy) | Piston | p | 0.0031 | 0.0016 | 0.00235 | 0.048956 | 1.01 | 155.1001 | 2.3785e-05 | 23.7854 |  | 3.512e-07 | 7.9726 | n/a | 0.0015 | 5315.0732 | 155.1001 | 5.3848e-05 | 9.2741e-06 | 2.8913e-05 | 266318.7485 | 0.00084294 | 0.00016534 | 2.3185e-06 | 2.6428 | 0.0019387 | 1045.8902 | 3.26 |  | 8 | 39 | 188
https://doi.org/10.1016/j.ijfoodmicro.2009.09.021 | 100 |  | 1 | 7 | 15 | 32.5 | 2.8e-06 | 3 | Carrot juice | Saccharomycescerevisiae 635 | 3 | 15 | 0.2 | 9e-06 | Gram positive | 10 | 3 | PANDA (Niro Soavi, Parma, Italy) | Piston | p | 0.0031 | 0.0016 | 0.00235 | 0.048956 | 1.01 | 155.1001 | 2.3785e-05 | 23.7854 |  | 3.512e-07 | 7.9726 | n/a | 0.0015 | 5315.0732 | 155.1001 | 5.3848e-05 | 9.2741e-06 | 2.8913e-05 | 266318.7485 | 0.00084294 | 0.00016534 | 2.3185e-06 | 2.6428 | 0.0019387 | 1045.8902 | 3.26 |  | 8 | 39 | 188
https://doi.org/10.1016/j.ijfoodmicro.2009.09.021 | 100 |  | 1 | 8 | 15 | 32.5 | 2.8e-06 | 3 | Carrot juice | Saccharomycescerevisiae 635 | 3 | 15 | 0.2 | 9e-06 | Gram positive | 10 | 3 | PANDA (Niro Soavi, Parma, Italy) | Piston | p | 0.0031 | 0.0016 | 0.00235 | 0.048956 | 1.01 | 155.1001 | 2.3785e-05 | 23.7854 |  | 3.512e-07 | 7.9726 | n/a | 0.0015 | 5315.0732 | 155.1001 | 5.3848e-05 | 9.2741e-06 | 2.8913e-05 | 266318.7485 | 0.00084294 | 0.00016534 | 2.3185e-06 | 2.6428 | 0.0019387 | 1045.8902 | 3.26 |  | 8 | 39 | 188
https://doi.org/10.1016/j.ijfoodmicro.2009.11.011 | 100 |  | 1 | 1 | 20 | 37.5 | 2.78e-05 | 6 | Apple juice | Yeasts | 8 | 8 | 1 | 8e-06 | Yeasts | 8 | 0.3 | Stansted Fluid Power Ltd. (Model/DRG No. FPG 11300:400) | Piston | p | 0.005 | 0.003 | 0.004 | 0.064511 | 1.01 | 748.4568 | 1.1067e-05 | 11.0668 |  | 2.7814e-07 | 99.9499 | n/a | 0.002 | 49974.9586 | 748.4568 | 0.0027325 | 0.00012626 | 1.7716e-07 | 1127807120.1559 | 0.23153 | 0.013794 | 3.1565e-05 | 1.3834 | 0.0025265 | 1068.4692 | 3.88 |  | 13.3 | 40 | 189
https://doi.org/10.1016/j.ijfoodmicro.2009.11.011 | 200 |  | 1 | 1 | 4 | 39 | 2.78e-05 | 6 | Apple juice | Yeasts | 8 | 8 | 1 | 8e-06 | Yeasts | 8 | 5.5 | Stansted Fluid Power Ltd. (Model/DRG No. FPG 11300:400) | Piston | p | 0.005 | 0.003 | 0.004 | 0.06994 | 1.01 | 461.8514 | 4.3474e-05 | 43.4743 |  | 1.0926e-06 | 25.4432 | n/a | 0.002 | 12721.6064 | 461.8514 | 0.00017854 | 5.252e-05 | 2.6958e-06 | 4735794.8047 | 0.0060764 | 0.0011474 | 1.313e-05 | 5.4343 | 0.0041284 | 1077.3492 | 3.88 |  | 13.3 | 40 | 190
https://doi.org/10.1016/j.ijfoodmicro.2009.11.011 | 200 |  | 1 | 1 | 20 | 55 | 2.78e-05 | 6 | Apple juice | Yeasts | 8 | 8 | 1 | 8e-06 | Yeasts | 8 | 5.5 | Stansted Fluid Power Ltd. (Model/DRG No. FPG 11300:400) | Piston | p | 0.005 | 0.003 | 0.004 | 0.15729 | 1.01 | 748.4568 | 8.7837e-06 | 8.7837 |  | 2.2076e-07 | 125.929 | n/a | 0.002 | 62964.5023 | 748.4568 | 0.0043376 | 0.00015908 | 1.0065e-07 | 2841895861.8115 | 0.42874 | 0.021897 | 3.977e-05 | 1.098 | 0.0025265 | 1068.4692 | 3.88 |  | 13.3 | 40 | 189
https://doi.org/10.1016/j.ijfoodmicro.2009.11.011 | 300 |  | 1 | 1 | 4 | 56.5 | 2.78e-05 | 6 | Apple juice | Yeasts | 8 | 8 | 1 | 8e-06 | Yeasts | 8 | 5.5 | Stansted Fluid Power Ltd. (Model/DRG No. FPG 11300:400) | Piston | p | 0.005 | 0.003 | 0.004 | 0.16895 | 1.01 | 461.8514 | 3.7978e-05 | 37.9783 |  | 9.545e-07 | 29.1252 | n/a | 0.002 | 14562.604 | 461.8514 | 0.00023396 | 6.012e-05 | 1.8406e-06 | 8131697.6442 | 0.0087131 | 0.0015035 | 1.503e-05 | 4.7473 | 0.0041284 | 1077.3492 | 3.88 |  | 13.3 | 40 | 190
https://doi.org/10.1016/j.ijfoodmicro.2009.11.011 | 300 |  | 1 | 1 | 20 | 72.5 | 2.78e-05 | 6 | Apple juice | Yeasts | 8 | 8 | 1 | 8e-06 | Yeasts | 8 | 5.5 | Stansted Fluid Power Ltd. (Model/DRG No. FPG 11300:400) | Piston | p | 0.005 | 0.003 | 0.004 | 0.34677 | 1.01 | 748.4568 | 7.6733e-06 | 7.6733 |  | 1.9285e-07 | 144.1527 | n/a | 0.002 | 72076.3626 | 748.4568 | 0.0056839 | 0.0001821 | 5.9743e-08 | 4879738003.3034 | 0.61478 | 0.028693 | 4.5525e-05 | 0.95916 | 0.0025265 | 1068.4692 | 3.88 |  | 13.3 | 40 | 189
https://doi.org/10.1016/j.ijfoodmicro.2009.11.011 | 100 |  | 1 | 1 | 4 | 21.5 | 2.78e-05 | 6 | Apple juice | Lactobacilli | 1 | 1 | 1 | 1e-06 | Gram positive | 10 | 0.2 | Stansted Fluid Power Ltd. (Model/DRG No. FPG 11300:400) | Piston | p | 0.005 | 0.003 | 0.004 | 0.025646 | 1.01 | 461.8514 | 5.4774e-05 | 54.7742 |  | 1.3766e-06 | 20.1943 | n/a | 0.002 | 10097.1457 | 461.8514 | 2.746e-07 | 4.1685e-06 | 4.4809e-06 | 1879401.4137 | 8.2036e-05 | 7.228e-05 | 1.0421e-06 | 54.7742 | 0.0041284 | 1077.3492 | 3.88 |  | 13.3 | 40 | 191
https://doi.org/10.1016/j.ijfoodmicro.2009.11.011 | 100 |  | 1 | 1 | 20 | 37.5 | 2.78e-05 | 6 | Apple juice | Lactobacilli | 1 | 1 | 1 | 1e-06 | Gram positive | 10 | 0.1 | Stansted Fluid Power Ltd. (Model/DRG No. FPG 11300:400) | Piston | p | 0.005 | 0.003 | 0.004 | 0.064511 | 1.01 | 748.4568 | 1.1067e-05 | 11.0668 |  | 2.7814e-07 | 99.9499 | n/a | 0.002 | 49974.9586 | 748.4568 | 6.6712e-06 | 1.2626e-05 | 1.7716e-07 | 1127807120.1559 | 0.0057884 | 0.0013794 | 3.1565e-06 | 11.0668 | 0.0025265 | 1068.4692 | 3.88 |  | 13.3 | 40 | 192
https://doi.org/10.1016/j.ijfoodmicro.2009.11.011 | 200 |  | 1 | 1 | 4 | 39 | 2.78e-05 | 6 | Apple juice | Lactobacilli | 1 | 1 | 1 | 1e-06 | Gram positive | 10 | 4.4 | Stansted Fluid Power Ltd. (Model/DRG No. FPG 11300:400) | Piston | p | 0.005 | 0.003 | 0.004 | 0.06994 | 1.01 | 461.8514 | 4.3474e-05 | 43.4743 |  | 1.0926e-06 | 25.4432 | n/a | 0.002 | 12721.6064 | 461.8514 | 4.3589e-07 | 5.252e-06 | 2.6958e-06 | 4735794.8047 | 0.00015191 | 0.00011474 | 1.313e-06 | 43.4743 | 0.0041284 | 1077.3492 | 3.88 |  | 13.3 | 40 | 191
https://doi.org/10.1016/j.ijfoodmicro.2009.11.011 | 200 |  | 1 | 1 | 20 | 55 | 2.78e-05 | 6 | Apple juice | Lactobacilli | 1 | 1 | 1 | 1e-06 | Gram positive | 10 | 4.4 | Stansted Fluid Power Ltd. (Model/DRG No. FPG 11300:400) | Piston | p | 0.005 | 0.003 | 0.004 | 0.15729 | 1.01 | 748.4568 | 8.7837e-06 | 8.7837 |  | 2.2076e-07 | 125.929 | n/a | 0.002 | 62964.5023 | 748.4568 | 1.059e-05 | 1.5908e-05 | 1.0065e-07 | 2841895861.8115 | 0.010719 | 0.0021897 | 3.977e-06 | 8.7837 | 0.0025265 | 1068.4692 | 3.88 |  | 13.3 | 40 | 192
https://doi.org/10.1016/j.ijfoodmicro.2009.11.011 | 300 |  | 1 | 1 | 4 | 56.5 | 2.78e-05 | 6 | Apple juice | Lactobacilli | 1 | 1 | 1 | 1e-06 | Gram positive | 10 | 4.4 | Stansted Fluid Power Ltd. (Model/DRG No. FPG 11300:400) | Piston | p | 0.005 | 0.003 | 0.004 | 0.16895 | 1.01 | 461.8514 | 3.7978e-05 | 37.9783 |  | 9.545e-07 | 29.1252 | n/a | 0.002 | 14562.604 | 461.8514 | 5.7118e-07 | 6.012e-06 | 1.8406e-06 | 8131697.6442 | 0.00021783 | 0.00015035 | 1.503e-06 | 37.9783 | 0.0041284 | 1077.3492 | 3.88 |  | 13.3 | 40 | 191
https://doi.org/10.1016/j.ijfoodmicro.2009.11.011 | 300 |  | 1 | 1 | 20 | 72.5 | 2.78e-05 | 6 | Apple juice | Lactobacilli | 1 | 1 | 1 | 1e-06 | Gram positive | 10 | 4.4 | Stansted Fluid Power Ltd. (Model/DRG No. FPG 11300:400) | Piston | p | 0.005 | 0.003 | 0.004 | 0.34677 | 1.01 | 748.4568 | 7.6733e-06 | 7.6733 |  | 1.9285e-07 | 144.1527 | n/a | 0.002 | 72076.3626 | 748.4568 | 1.3877e-05 | 1.821e-05 | 5.9743e-08 | 4879738003.3034 | 0.01537 | 0.0028693 | 4.5525e-06 | 7.6733 | 0.0025265 | 1068.4692 | 3.88 |  | 13.3 | 40 | 192
https://doi.org/10.1016/j.ijfoodmicro.2009.11.011 | 100 |  | 1 | 1 | 4 | 21.5 | 2.78e-05 | 6 | Apple juice | Enterobacteriaceae | 0.5 | 3 | 0.16667 | 1.75e-06 | Gram negative | 5 | 0.3 | Stansted Fluid Power Ltd. (Model/DRG No. FPG 11300:400) | Piston | p | 0.005 | 0.003 | 0.004 | 0.025646 | 1.01 | 461.8514 | 5.4774e-05 | 54.7742 |  | 1.3766e-06 | 20.1943 | n/a | 0.002 | 10097.1457 | 461.8514 | 7.3583e-07 | 1.459e-05 | 4.4809e-06 | 1879401.4137 | 0.00041697 | 0.00025298 | 3.6474e-06 | 31.2996 | 0.0041284 | 1077.3492 | 3.88 |  | 13.3 | 40 | 193
https://doi.org/10.1016/j.ijfoodmicro.2009.11.011 | 100 |  | 1 | 1 | 20 | 37.5 | 2.78e-05 | 6 | Apple juice | Enterobacteriaceae | 0.5 | 3 | 0.16667 | 1.75e-06 | Gram negative | 5 | 0.7 | Stansted Fluid Power Ltd. (Model/DRG No. FPG 11300:400) | Piston | p | 0.005 | 0.003 | 0.004 | 0.064511 | 1.01 | 748.4568 | 1.1067e-05 | 11.0668 |  | 2.7814e-07 | 99.9499 | n/a | 0.002 | 49974.9586 | 748.4568 | 1.7877e-05 | 4.4192e-05 | 1.7716e-07 | 1127807120.1559 | 0.02942 | 0.004828 | 1.1048e-05 | 6.3239 | 0.0025265 | 1068.4692 | 3.88 |  | 13.3 | 40 | 194
https://doi.org/10.1016/j.ijfoodmicro.2009.11.011 | 200 |  | 1 | 1 | 4 | 39 | 2.78e-05 | 6 | Apple juice | Enterobacteriaceae | 0.5 | 3 | 0.16667 | 1.75e-06 | Gram negative | 5 | 5.2 | Stansted Fluid Power Ltd. (Model/DRG No. FPG 11300:400) | Piston | p | 0.005 | 0.003 | 0.004 | 0.06994 | 1.01 | 461.8514 | 4.3474e-05 | 43.4743 |  | 1.0926e-06 | 25.4432 | n/a | 0.002 | 12721.6064 | 461.8514 | 1.1681e-06 | 1.8382e-05 | 2.6958e-06 | 4735794.8047 | 0.00077211 | 0.00040158 | 4.5955e-06 | 24.8425 | 0.0041284 | 1077.3492 | 3.88 |  | 13.3 | 40 | 193
https://doi.org/10.1016/j.ijfoodmicro.2009.11.011 | 200 |  | 1 | 1 | 20 | 55 | 2.78e-05 | 6 | Apple juice | Enterobacteriaceae | 0.5 | 3 | 0.16667 | 1.75e-06 | Gram negative | 5 | 5.2 | Stansted Fluid Power Ltd. (Model/DRG No. FPG 11300:400) | Piston | p | 0.005 | 0.003 | 0.004 | 0.15729 | 1.01 | 748.4568 | 8.7837e-06 | 8.7837 |  | 2.2076e-07 | 125.929 | n/a | 0.002 | 62964.5023 | 748.4568 | 2.8378e-05 | 5.5678e-05 | 1.0065e-07 | 2841895861.8115 | 0.054479 | 0.007664 | 1.392e-05 | 5.0193 | 0.0025265 | 1068.4692 | 3.88 |  | 13.3 | 40 | 194
https://doi.org/10.1016/j.ijfoodmicro.2009.11.011 | 300 |  | 1 | 1 | 4 | 56.5 | 2.78e-05 | 6 | Apple juice | Enterobacteriaceae | 0.5 | 3 | 0.16667 | 1.75e-06 | Gram negative | 5 | 5.2 | Stansted Fluid Power Ltd. (Model/DRG No. FPG 11300:400) | Piston | p | 0.005 | 0.003 | 0.004 | 0.16895 | 1.01 | 461.8514 | 3.7978e-05 | 37.9783 |  | 9.545e-07 | 29.1252 | n/a | 0.002 | 14562.604 | 461.8514 | 1.5306e-06 | 2.1042e-05 | 1.8406e-06 | 8131697.6442 | 0.0011072 | 0.00052622 | 5.2605e-06 | 21.7019 | 0.0041284 | 1077.3492 | 3.88 |  | 13.3 | 40 | 193
https://doi.org/10.1016/j.ijfoodmicro.2009.11.011 | 300 |  | 1 | 1 | 20 | 72.5 | 2.78e-05 | 6 | Apple juice | Enterobacteriaceae | 0.5 | 3 | 0.16667 | 1.75e-06 | Gram negative | 5 | 5.2 | Stansted Fluid Power Ltd. (Model/DRG No. FPG 11300:400) | Piston | p | 0.005 | 0.003 | 0.004 | 0.34677 | 1.01 | 748.4568 | 7.6733e-06 | 7.6733 |  | 1.9285e-07 | 144.1527 | n/a | 0.002 | 72076.3626 | 748.4568 | 3.7185e-05 | 6.3735e-05 | 5.9743e-08 | 4879738003.3034 | 0.078119 | 0.010043 | 1.5934e-05 | 4.3847 | 0.0025265 | 1068.4692 | 3.88 |  | 13.3 | 40 | 194
https://doi.org/10.1016/j.ijfoodmicro.2009.11.011 | 100 |  | 1 | 1 | 4 | 21.5 | 2.78e-05 | 6 | Apple juice | Faecal coliforms | 0.1 | 0.3 | 0.33333 | 2e-07 | Gram negative | 5 | 2 | Stansted Fluid Power Ltd. (Model/DRG No. FPG 11300:400) | Piston | p | 0.005 | 0.003 | 0.004 | 0.025646 | 1.01 | 461.8514 | 5.4774e-05 | 54.7742 |  | 1.3766e-06 | 20.1943 | n/a | 0.002 | 10097.1457 | 461.8514 | 1.0984e-09 | 1.6674e-06 | 4.4809e-06 | 1879401.4137 | 1.1222e-05 | 2.8912e-05 | 4.1685e-07 | 273.8712 | 0.0041284 | 1077.3492 | 3.88 |  | 13.3 | 40 | 195
https://doi.org/10.1016/j.ijfoodmicro.2009.11.011 | 100 |  | 1 | 1 | 20 | 37.5 | 2.78e-05 | 6 | Apple juice | Faecal coliforms | 0.1 | 0.3 | 0.33333 | 2e-07 | Gram negative | 5 | 2 | Stansted Fluid Power Ltd. (Model/DRG No. FPG 11300:400) | Piston | p | 0.005 | 0.003 | 0.004 | 0.064511 | 1.01 | 748.4568 | 1.1067e-05 | 11.0668 |  | 2.7814e-07 | 99.9499 | n/a | 0.002 | 49974.9586 | 748.4568 | 2.6685e-08 | 5.0505e-06 | 1.7716e-07 | 1127807120.1559 | 0.00079184 | 0.00055177 | 1.2626e-06 | 55.3341 | 0.0025265 | 1068.4692 | 3.88 |  | 13.3 | 40 | 196
https://doi.org/10.1016/j.ijfoodmicro.2009.11.011 | 200 |  | 1 | 1 | 4 | 39 | 2.78e-05 | 6 | Apple juice | Faecal coliforms | 0.1 | 0.3 | 0.33333 | 2e-07 | Gram negative | 5 | 5 | Stansted Fluid Power Ltd. (Model/DRG No. FPG 11300:400) | Piston | p | 0.005 | 0.003 | 0.004 | 0.06994 | 1.01 | 461.8514 | 4.3474e-05 | 43.4743 |  | 1.0926e-06 | 25.4432 | n/a | 0.002 | 12721.6064 | 461.8514 | 1.7436e-09 | 2.1008e-06 | 2.6958e-06 | 4735794.8047 | 2.0781e-05 | 4.5895e-05 | 5.252e-07 | 217.3717 | 0.0041284 | 1077.3492 | 3.88 |  | 13.3 | 40 | 195
https://doi.org/10.1016/j.ijfoodmicro.2009.11.011 | 200 |  | 1 | 1 | 20 | 55 | 2.78e-05 | 6 | Apple juice | Faecal coliforms | 0.1 | 0.3 | 0.33333 | 2e-07 | Gram negative | 5 | 5 | Stansted Fluid Power Ltd. (Model/DRG No. FPG 11300:400) | Piston | p | 0.005 | 0.003 | 0.004 | 0.15729 | 1.01 | 748.4568 | 8.7837e-06 | 8.7837 |  | 2.2076e-07 | 125.929 | n/a | 0.002 | 62964.5023 | 748.4568 | 4.236e-08 | 6.3632e-06 | 1.0065e-07 | 2841895861.8115 | 0.0014663 | 0.00087588 | 1.5908e-06 | 43.9187 | 0.0025265 | 1068.4692 | 3.88 |  | 13.3 | 40 | 196
https://doi.org/10.1016/j.ijfoodmicro.2009.11.011 | 300 |  | 1 | 1 | 4 | 56.5 | 2.78e-05 | 6 | Apple juice | Faecal coliforms | 0.1 | 0.3 | 0.33333 | 2e-07 | Gram negative | 5 | 5 | Stansted Fluid Power Ltd. (Model/DRG No. FPG 11300:400) | Piston | p | 0.005 | 0.003 | 0.004 | 0.16895 | 1.01 | 461.8514 | 3.7978e-05 | 37.9783 |  | 9.545e-07 | 29.1252 | n/a | 0.002 | 14562.604 | 461.8514 | 2.2847e-09 | 2.4048e-06 | 1.8406e-06 | 8131697.6442 | 2.9798e-05 | 6.0139e-05 | 6.012e-07 | 189.8917 | 0.0041284 | 1077.3492 | 3.88 |  | 13.3 | 40 | 195
https://doi.org/10.1016/j.ijfoodmicro.2009.11.011 | 300 |  | 1 | 1 | 20 | 72.5 | 2.78e-05 | 6 | Apple juice | Faecal coliforms | 0.1 | 0.3 | 0.33333 | 2e-07 | Gram negative | 5 | 5 | Stansted Fluid Power Ltd. (Model/DRG No. FPG 11300:400) | Piston | p | 0.005 | 0.003 | 0.004 | 0.34677 | 1.01 | 748.4568 | 7.6733e-06 | 7.6733 |  | 1.9285e-07 | 144.1527 | n/a | 0.002 | 72076.3626 | 748.4568 | 5.5507e-08 | 7.2841e-06 | 5.9743e-08 | 4879738003.3034 | 0.0021025 | 0.0011477 | 1.821e-06 | 38.3665 | 0.0025265 | 1068.4692 | 3.88 |  | 13.3 | 40 | 196
https://doi.org/10.3168/jds.S0022-0302(07)71595-3 | 200 |  | 1 | 1 | 30 | 65 | 3.33e-05 | 1 | Bovine milk | Lactococci | 1 | 1 | 1 | 1e-06 | Gram positive | 10 | 3.4 | Stansted Fluid Power Ltd. (Model/DRG No. FPG 11300:400) | Piston | p | 0.005 | 0.003 | 0.004 | 0.24994 | 1.01 | 1401.884 | 8.5872e-06 | 8.5872 |  | 2.1582e-07 | 154.2954 | n/a | 0.002 | 77147.7087 | 1401.884 | 1.5087e-05 | 1.1829e-05 | 6.2975e-08 | 5347093153.0223 | 0.015502 | 0.0022794 | 2.9572e-06 | 8.5872 | 0.0015333 | 1013.9275 | 6.74 | 3.5 |  | 41 | 197
https://doi.org/10.3168/jds.S0022-0302(07)71595-3 | 300 |  | 1 | 1 | 30 | 82.5 | 3.33e-05 | 1 | Bovine milk | Lactococci | 1 | 1 | 1 | 1e-06 | Gram positive | 10 | 3.2 | Stansted Fluid Power Ltd. (Model/DRG No. FPG 11300:400) | Piston | p | 0.005 | 0.003 | 0.004 | 0.52361 | 1.01 | 1401.884 | 7.5016e-06 | 7.5016 |  | 1.8854e-07 | 176.6242 | n/a | 0.002 | 88312.0809 | 1401.884 | 1.9769e-05 | 1.3541e-05 | 3.0755e-08 | 9181340532.7861 | 0.022229 | 0.0029868 | 3.3852e-06 | 7.5016 | 0.0015333 | 1013.9275 | 6.74 | 3.5 |  | 41 | 197
https://doi.org/10.3168/jds.S0022-0302(07)71595-3 | 200 |  | 1 | 1 | 40 | 75 | 3.33e-05 | 1 | Bovine milk | Lactococci | 1 | 1 | 1 | 1e-06 | Gram positive | 10 | 3.5 | Stansted Fluid Power Ltd. (Model/DRG No. FPG 11300:400) | Piston | p | 0.005 | 0.003 | 0.004 | 0.38538 | 1.01 | 1834.1579 | 8.0893e-06 | 8.0893 |  | 2.0331e-07 | 163.7914 | n/a | 0.002 | 81895.6848 | 1834.1579 | 1.6699e-05 | 9.4271e-06 | 4.6756e-08 | 6789998798.7283 | 0.017856 | 0.0022057 | 2.3568e-06 | 8.0893 | 0.0011511 | 995.9275 | 6.74 | 3.5 |  | 41 | 198
https://doi.org/10.3168/jds.S0022-0302(07)71595-3 | 300 |  | 1 | 1 | 40 | 92.5 | 3.33e-05 | 1 | Bovine milk | Lactococci | 1 | 1 | 1 | 1e-06 | Gram positive | 10 | 3.7 | Stansted Fluid Power Ltd. (Model/DRG No. FPG 11300:400) | Piston | p | 0.005 | 0.003 | 0.004 | 0.77042 | 5 | 1834.1579 | 7.0667e-06 | 7.0667 |  | 1.7761e-07 | 187.4943 | n/a | 0.002 | 93747.1568 | 1834.1579 | 2.1882e-05 | 1.0791e-05 | 2.4161e-07 | 11658912497.7365 | 0.025604 | 0.0028903 | 2.6978e-06 | 7.0667 | 0.0011511 | 995.9275 | 6.74 | 3.5 |  | 41 | 198
https://doi.org/10.3168/jds.S0022-0302(07)71595-3 | 200 |  | 1 | 1 | 30 | 65 | 3.33e-05 | 1 | Bovine milk | Spores | 10 | 10 | 1 | 1e-05 | Spores | 50 | 1.1 | Stansted Fluid Power Ltd. (Model/DRG No. FPG 11300:400) | Piston | p | 0.005 | 0.003 | 0.004 | 0.24994 | 1.01 | 1401.884 | 8.5872e-06 | 8.5872 |  | 2.1582e-07 | 154.2954 | n/a | 0.002 | 77147.7087 | 1401.884 | 0.075433 | 2.3658e-05 | 6.2975e-08 | 5347093153.0223 | 0.14391 | 0.0045587 | 5.9144e-06 | 0.85872 | 0.0015333 | 1013.9275 | 6.74 | 3.5 |  | 41 | 199
https://doi.org/10.3168/jds.S0022-0302(07)71595-3 | 300 |  | 1 | 1 | 30 | 82.5 | 3.33e-05 | 1 | Bovine milk | Spores | 10 | 10 | 1 | 1e-05 | Spores | 50 | 1 | Stansted Fluid Power Ltd. (Model/DRG No. FPG 11300:400) | Piston | p | 0.005 | 0.003 | 0.004 | 0.52361 | 1.01 | 1401.884 | 7.5016e-06 | 7.5016 |  | 1.8854e-07 | 176.6242 | n/a | 0.002 | 88312.0809 | 1401.884 | 0.098846 | 2.7081e-05 | 3.0755e-08 | 9181340532.7861 | 0.20635 | 0.0059736 | 6.7703e-06 | 0.75016 | 0.0015333 | 1013.9275 | 6.74 | 3.5 |  | 41 | 199
https://doi.org/10.3168/jds.S0022-0302(07)71595-3 | 200 |  | 1 | 1 | 40 | 75 | 3.33e-05 | 1 | Bovine milk | Spores | 10 | 10 | 1 | 1e-05 | Spores | 50 | 0.9 | Stansted Fluid Power Ltd. (Model/DRG No. FPG 11300:400) | Piston | p | 0.005 | 0.003 | 0.004 | 0.38538 | 1.01 | 1834.1579 | 8.0893e-06 | 8.0893 |  | 2.0331e-07 | 163.7914 | n/a | 0.002 | 81895.6848 | 1834.1579 | 0.083495 | 1.8854e-05 | 4.6756e-08 | 6789998798.7283 | 0.16576 | 0.0044114 | 4.7135e-06 | 0.80893 | 0.0011511 | 995.9275 | 6.74 | 3.5 |  | 41 | 200
https://doi.org/10.3168/jds.S0022-0302(07)71595-3 | 300 |  | 1 | 1 | 40 | 92.5 | 3.33e-05 | 1 | Bovine milk | Spores | 10 | 10 | 1 | 1e-05 | Spores | 50 | 1.1 | Stansted Fluid Power Ltd. (Model/DRG No. FPG 11300:400) | Piston | p | 0.005 | 0.003 | 0.004 | 0.77042 | 5 | 1834.1579 | 7.0667e-06 | 7.0667 |  | 1.7761e-07 | 187.4943 | n/a | 0.002 | 93747.1568 | 1834.1579 | 0.10941 | 2.1583e-05 | 2.4161e-07 | 11658912497.7365 | 0.23768 | 0.0057806 | 5.3956e-06 | 0.70667 | 0.0011511 | 995.9275 | 6.74 | 3.5 |  | 41 | 200
https://doi.org/10.1016/j.foodchem.2016.12.038 | 150 |  | 1 | 1 | 29 | 55.25 | 2.8e-06 | 10 | Water | Saccharomyces bayanus | 3 | 15 | 0.2 | 9e-06 | Yeasts | 8 | 1.5 | Panda PLUS 2000, Gea Niro Soavi, Parma, Italy | Piston | p | 0.0031 | 0.0016 | 0.00235 | 0.15919 | 1.01 | 336.5744 | 1.7508e-05 | 17.5081 |  | 2.5852e-07 | 10.831 | n/a | 0.0015 | 7220.6988 | 336.5744 | 7.5712e-05 | 6.9111e-06 | 1.4564e-05 | 907155.3572 | 0.0022715 | 0.00024658 | 1.7278e-06 | 1.9453 | 0.00085077 | 995.976 | 3.22 |  |  | 42 | 201
https://doi.org/10.1016/j.foodchem.2016.12.038 | 150 |  | 1 | 4 | 29 | 55.25 | 2.8e-06 | 10 | Water | Saccharomyces bayanus | 3 | 15 | 0.2 | 9e-06 | Yeasts | 8 | 1.3 | Panda PLUS 2000, Gea Niro Soavi, Parma, Italy | Piston | p | 0.0031 | 0.0016 | 0.00235 | 0.15919 | 1.01 | 336.5744 | 1.7508e-05 | 17.5081 |  | 2.5852e-07 | 10.831 | n/a | 0.0015 | 7220.6988 | 336.5744 | 7.5712e-05 | 6.9111e-06 | 1.4564e-05 | 907155.3572 | 0.0022715 | 0.00024658 | 1.7278e-06 | 1.9453 | 0.00085077 | 995.976 | 3.22 |  |  | 42 | 201
https://doi.org/10.1016/j.foodchem.2016.12.038 | 150 |  | 1 | 6 | 31 | 57.25 | 2.8e-06 | 10 | Water | Saccharomyces bayanus | 3 | 15 | 0.2 | 9e-06 | Yeasts | 8 | 2.1 | Panda PLUS 2000, Gea Niro Soavi, Parma, Italy | Piston | p | 0.0031 | 0.0016 | 0.00235 | 0.17505 | 1.01 | 346.3208 | 1.7405e-05 | 17.4052 |  | 2.57e-07 | 10.8951 | n/a | 0.0015 | 7263.4032 | 346.3208 | 7.6567e-05 | 6.7525e-06 | 1.4133e-05 | 928806.7312 | 0.0023062 | 0.00024584 | 1.6881e-06 | 1.9339 | 0.00082637 | 995.416 | 3.22 |  |  | 42 | 201
https://doi.org/10.1016/j.foodchem.2016.12.038 | 150 |  | 1 | 10 | 32 | 58.25 | 2.8e-06 | 10 | Water | Saccharomyces bayanus | 3 | 15 | 0.2 | 9e-06 | Yeasts | 8 | 3.5 | Panda PLUS 2000, Gea Niro Soavi, Parma, Italy | Piston | p | 0.0031 | 0.0016 | 0.00235 | 0.18348 | 1.01 | 350.8114 | 1.7359e-05 | 17.3587 |  | 2.5631e-07 | 10.9243 | n/a | 0.0015 | 7282.8547 | 350.8114 | 7.6955e-05 | 6.682e-06 | 1.3919e-05 | 938796.1946 | 0.0023221 | 0.00024549 | 1.6705e-06 | 1.9287 | 0.00081555 | 995.124 | 3.22 |  |  | 42 | 201
Note on B1: pecci: Pressione omogenizzazione IN
Note on C1: pecci: Pressione 2 nei processi a 2 stadi =10% P1
Note on E1: pecci: numero passaggi di omogenizzazione
Note on H1: pecci: Portata nel gap
Note on N1: pecci: fattore di forma larghezza/lunghezza dei batteri oppure grandezza minore/grandezza maggiore? (in questo caso occorre correggere in alcune righe)
Note on R1: pecci: Log (No/N) N: popolazione batterica post HPH No: popolazione batterica iniziale [cfu/mL] <0=attivazione >0"inattivazione
Note on V1: pecci: raggio esterno valvola a pistone
Note on W1: pecci: raggio interno valvola a pistone
Note on Y1: pecci: tensione vapore a valle della valovla (per cavitazione)
Note on Z1: pecci: pressione assoluta a valle della valvola
Note on AA1: pecci: Reynolds se valvola a pistone
Note on AB1: pecci: altezza del gap
Note on AD1: pecci: diametro orifizio nella valvola di tipo "o"
Note on AE1: pecci: Sezione del gap
Note on AF1: pecci: velocità nel gap
Note on AG1: pecci: Reynolds se valvola a orifizio
Note on AH1: pecci: Lunghezza caratteristica (utilizzato per trovare il gradiente di velocità)
Note on AI1: pecci: gradiente velocità (si usa in We)
Note on AJ1: pecci: numero di reynolds (turbolenza)
Note on AK1: pecci: numero di Weber (stress elongazionali)
Note on AL1: pecci: Numero di capillarità (sforzi di taglio)
Note on AM1: pecci: numero di cavitazione (bolle di vapore)
Note on AN1: pecci: TURBOLENZA
Note on AO1: pecci: Weber critico turbolento iniziale
Note on AP1: pecci: numero capillare critico turbolento
Note on AQ1: pecci: numero capillare critico laminare viscoso
Note on AR1: pecci: interazione fisica
Note on AT1: pecci: densità del fluido
Note on H75: ====== ID#AAAADwW0reQ Francesco (2019-11-15 16:00:56) bench scale homogenizer (no data available) 7 L/h
Note on T75: ====== ID#AAAADwW0rdc Francesco (2019-11-15 16:00:56) no data available. hypothesis
Note on H85: ====== ID#AAAADwW0rco Francesco (2019-11-15 16:00:56) dati non disponibili, presa portata di GEA Lab Homogenizer PandaPLUS 2000 (2000 bar) 9 l/h
Note on H112: ====== ID#AAAADwW0reA Francesco (2019-11-15 16:00:56) portata tra 1 e 5 L/h, resa dipendente dalla pressione operativa in modo inv. lineare
Note on H167: ====== ID#AAAADwW0rdo Francesco (2019-11-15 16:00:56) portata compresa tra 0.75 e 1.25 L/min e resa dipendente dalla pressione operativa